## 2A
Table D.1
Emission Factors | Code | Name
NFR Source Category | 2A | Mineral Products
Cement Production (2A1)
Pollutant | Unit | Reference | 1990 | 1991 | 1992 | 1993 | 1994 | 1995 | 1996 | 1997 | 1998 | 1999 | 2000 | 2001 | 2002 | 2003 | 2004 | 2005 | 2006 | 2007 | 2008 | 2009 | 2010 | 2011 | 2012 | 2013 | 2014 | 2015 | 2016 | 2017 | 2018 | 2019 | 2020 | 2021 | 2022
TSP | g/Mg clinker | EEA/EMEP Guidebook 2023 | 260 | 260 | 260 | 260 | 260 | 260 | 260 | 260 | 260 | 260 | 260 | 260 | 260 | 260 | 260 | 260 | 260 | 260 | 260 | 260 | 260 | 260 | 260 | 260 | 260 | 260 | 260 | 260 | 260 | 260 | 260 | 260 | 260
PM10 | g/Mg clinker | EEA/EMEP Guidebook 2023 | 234 | 234 | 234 | 234 | 234 | 234 | 234 | 234 | 234 | 234 | 234 | 234 | 234 | 234 | 234 | 234 | 234 | 234 | 234 | 234 | 234 | 234 | 234 | 234 | 234 | 234 | 234 | 234 | 234 | 234 | 234 | 234 | 234
PM2.5 | g/Mg clinker | EEA/EMEP Guidebook 2023 | 130 | 130 | 130 | 130 | 130 | 130 | 130 | 130 | 130 | 130 | 130 | 130 | 130 | 130 | 130 | 130 | 130 | 130 | 130 | 130 | 130 | 130 | 130 | 130 | 130 | 130 | 130 | 130 | 130 | 130 | 130 | 130 | 130
BC | % of PM2.5 | EEA/EMEP Guidebook 2023 | 0.03 | 0.03 | 0.03 | 0.03 | 0.03 | 0.03 | 0.03 | 0.03 | 0.03 | 0.03 | 0.03 | 0.03 | 0.03 | 0.03 | 0.03 | 0.03 | 0.03 | 0.03 | 0.03 | 0.03 | 0.03 | 0.03 | 0.03 | 0.03 | 0.03 | 0.03 | 0.03 | 0.03 | 0.03 | 0.03 | 0.03 | 0.03 | 0.03
Lime Production (2A2) (controlled)
Pollutant | Unit | Reference | 1990 | 1991 | 1992 | 1993 | 1994 | 1995 | 1996 | 1997 | 1998 | 1999 | 2000 | 2001 | 2002 | 2003 | 2004 | 2005 | 2006 | 2007 | 2008 | 2009 | 2010 | 2011 | 2012 | 2013 | 2014 | 2015 | 2016 | 2017 | 2018 | 2019 | 2020 | 2021 | 2022
TSP | g/Mg lime | EEA/EMEP Guidebook 2023 | 400 | 400 | 400 | 400 | 400 | 400 | 400 | 400 | 400 | 400 | 400 | 400 | 400 | 400 | 400 | 400 | 400 | 400 | 400 | 400 | 400 | 400 | 400 | 400 | 400 | 400 | 400 | 400 | 400 | 400 | 400 | 400 | 400
PM10 | g/Mg lime | EEA/EMEP Guidebook 2023 | 200 | 200 | 200 | 200 | 200 | 200 | 200 | 200 | 200 | 200 | 200 | 200 | 200 | 200 | 200 | 200 | 200 | 200 | 200 | 200 | 200 | 200 | 200 | 200 | 200 | 200 | 200 | 200 | 200 | 200 | 200 | 200 | 200
PM2.5 | g/Mg lime | EEA/EMEP Guidebook 2023 | 30 | 30 | 30 | 30 | 30 | 30 | 30 | 30 | 30 | 30 | 30 | 30 | 30 | 30 | 30 | 30 | 30 | 30 | 30 | 30 | 30 | 30 | 30 | 30 | 30 | 30 | 30 | 30 | 30 | 30 | 30 | 30 | 30
BC | % of PM2.5 | EEA/EMEP Guidebook 2023 | 0.0046 | 0.0046 | 0.0046 | 0.0046 | 0.0046 | 0.0046 | 0.0046 | 0.0046 | 0.0046 | 0.0046 | 0.0046 | 0.0046 | 0.0046 | 0.0046 | 0.0046 | 0.0046 | 0.0046 | 0.0046 | 0.0046 | 0.0046 | 0.0046 | 0.0046 | 0.0046 | 0.0046 | 0.0046 | 0.0046 | 0.0046 | 0.0046 | 0.0046 | 0.0046 | 0.0046 | 0.0046 | 0.0046
Glass Production (2A3)
Pollutant | Unit | Reference | 1990 | 1991 | 1992 | 1993 | 1994 | 1995 | 1996 | 1997 | 1998 | 1999 | 2000 | 2001 | 2002 | 2003 | 2004 | 2005 | 2006 | 2007 | 2008 | 2009 | 2010 | 2011 | 2012 | 2013 | 2014 | 2015 | 2016 | 2017 | 2018 | 2019 | 2020 | 2021 | 2022
PCDD/F (I-TEQ) | μg I-TEQ / t | UNEP Toolkit (2013) | 0.2 | 0.19075 | 0.1815 | 0.17225 | 0.163 | 0.15375 | 0.1445 | 0.13525 | 0.126 | 0.11675 | 0.1075 | 0.1075 | 0.1075 | 0.015 | 0.015 | 0.015 | 0.015 | 0.015 | 0.015 | 0.015 | 0.015 | 0.015 | 0.015 | 0.015 | 0.015 | 0.015 | 0.015 | 0.015 | 0.015 | 0.015 | 0.015 | 0.015 | 0.015
Glass Production (2A3) - Lead crystal
Pollutant | Unit | Reference | 1990 | 1991 | 1992 | 1993 | 1994 | 1995 | 1996 | 1997 | 1998 | 1999 | 2000 | 2001 | 2002 | 2003 | 2004 | 2005 | 2006 | 2007 | 2008 | 2009 | 2010 | 2011 | 2012 | 2013 | 2014 | 2015 | 2016 | 2017 | 2018 | 2019 | 2020 | 2021 | 2022
TSP | g/t | EEA/EMEP Guidebook 2023 | 10 | 10 | 10 | 10 | 10 | 10 | 10 | 10 | 10 | 10 | 10 | 10 | 10 | 10 | 10 | 10 | 10 | 10 | 10 | 10 | 10 | 10 | 10 | 10 | 10 | 10 | 10 | 10 | 10 | 10 | 10 | 10 | 10
PM10 | g/t | EEA/EMEP Guidebook 2023 | 9 | 9 | 9 | 9 | 9 | 9 | 9 | 9 | 9 | 9 | 9 | 9 | 9 | 9 | 9 | 9 | 9 | 9 | 9 | 9 | 9 | 9 | 9 | 9 | 9 | 9 | 9 | 9 | 9 | 9 | 9 | 9 | 9
PM2.5 | g/t | EEA/EMEP Guidebook 2023 | 8 | 8 | 8 | 8 | 8 | 8 | 8 | 8 | 8 | 8 | 8 | 8 | 8 | 8 | 8 | 8 | 8 | 8 | 8 | 8 | 8 | 8 | 8 | 8 | 8 | 8 | 8 | 8 | 8 | 8 | 8 | 8 | 8
BC | % of PM2.5 | EEA/EMEP Guidebook 2023 | 0.062 | 0.062 | 0.062 | 0.062 | 0.062 | 0.062 | 0.062 | 0.062 | 0.062 | 0.062 | 0.062 | 0.062 | 0.062 | 0.062 | 0.062 | 0.062 | 0.062 | 0.062 | 0.062 | 0.062 | 0.062 | 0.062 | 0.062 | 0.062 | 0.062 | 0.062 | 0.062 | 0.062 | 0.062 | 0.062 | 0.062 | 0.062 | 0.062
Pb | g/t | EEA/EMEP Guidebook 2023 | 10 | 10 | 10 | 10 | 10 | 10 | 10 | 10 | 10 | 10 | 10 | 10 | 10 | 10 | 10 | 10 | 10 | 10 | 10 | 10 | 10 | 10 | 10 | 10 | 10 | 10 | 10 | 10 | 10 | 10 | 10 | 10 | 10
Ni | g/t | NAEI, 2003 | 0.17509 | 0.17509 | 0.17509 | 0.17509 | 0.17509 | 0.17509 | 0.17509 | 0.17509 | 0.17509 | 0.17509 | 0.17509 | 0.17509 | 0.17509 | 0.17509 | 0.17509 | 0.17509 | 0.17509 | 0.17509 | 0.17509 | 0.17509 | 0.17509 | 0.17509 | 0.17509 | 0.17509 | 0.17509 | 0.17509 | 0.17509 | 0.17509 | 0.17509 | 0.17509 | 0.17509 | 0.17509 | 0.17509
Zn | g / t | NAEI, 2003 | 1.0137 | 1.0137 | 1.0137 | 1.0137 | 1.0137 | 1.0137 | 1.0137 | 1.0137 | 1.0137 | 1.0137 | 1.0137 | 1.0137 | 1.0137 | 1.0137 | 1.0137 | 1.0137 | 1.0137 | 1.0137 | 1.0137 | 1.0137 | 1.0137 | 1.0137 | 1.0137 | 1.0137 | 1.0137 | 1.0137 | 1.0137 | 1.0137 | 1.0137 | 1.0137 | 1.0137 | 1.0137 | 1.0137
Glass Production (2A3) - Container
Pollutant | Unit | Reference | 1990 | 1991 | 1992 | 1993 | 1994 | 1995 | 1996 | 1997 | 1998 | 1999 | 2000 | 2001 | 2002 | 2003 | 2004 | 2005 | 2006 | 2007 | 2008 | 2009 | 2010 | 2011 | 2012 | 2013 | 2014 | 2015 | 2016 | 2017 | 2018 | 2019 | 2020 | 2021 | 2022
TSP | g/t | EEA/EMEP Guidebook 2023 | 280 | 280 | 280 | 280 | 280 | 280 | 280 | 280 | 280 | 280 | 280 | 280 | 280 | 280 | 280 | 280 | 280 | 280 | 280 | 280 | 280 | 280 | 280 | 280 | 280 | 280 | 280 | 280 | 280 | 280 | 280 | 280 | 280
PM10 | g/t | EEA/EMEP Guidebook 2023 | 250 | 250 | 250 | 250 | 250 | 250 | 250 | 250 | 250 | 250 | 250 | 250 | 250 | 250 | 250 | 250 | 250 | 250 | 250 | 250 | 250 | 250 | 250 | 250 | 250 | 250 | 250 | 250 | 250 | 250 | 250 | 250 | 250
PM2.5 | g/t | EEA/EMEP Guidebook 2023 | 220 | 220 | 220 | 220 | 220 | 220 | 220 | 220 | 220 | 220 | 220 | 220 | 220 | 220 | 220 | 220 | 220 | 220 | 220 | 220 | 220 | 220 | 220 | 220 | 220 | 220 | 220 | 220 | 220 | 220 | 220 | 220 | 220
BC | % of PM2.5 | EEA/EMEP Guidebook 2023 | 0.062 | 0.062 | 0.062 | 0.062 | 0.062 | 0.062 | 0.062 | 0.062 | 0.062 | 0.062 | 0.062 | 0.062 | 0.062 | 0.062 | 0.062 | 0.062 | 0.062 | 0.062 | 0.062 | 0.062 | 0.062 | 0.062 | 0.062 | 0.062 | 0.062 | 0.062 | 0.062 | 0.062 | 0.062 | 0.062 | 0.062 | 0.062 | 0.062
As | g/t | EEA/EMEP Guidebook 2023 | 0.29 | 0.29 | 0.29 | 0.29 | 0.29 | 0.29 | 0.29 | 0.29 | 0.29 | 0.29 | 0.29 | 0.29 | 0.29 | 0.29 | 0.29 | 0.29 | 0.29 | 0.29 | 0.29 | 0.29 | 0.29 | 0.29 | 0.29 | 0.29 | 0.29 | 0.29 | 0.29 | 0.29 | 0.29 | 0.29 | 0.29 | 0.29 | 0.29
Cd | g/t | EEA/EMEP Guidebook 2023 | 0.12 | 0.12 | 0.12 | 0.12 | 0.12 | 0.12 | 0.12 | 0.12 | 0.12 | 0.12 | 0.12 | 0.12 | 0.12 | 0.12 | 0.12 | 0.12 | 0.12 | 0.12 | 0.12 | 0.12 | 0.12 | 0.12 | 0.12 | 0.12 | 0.12 | 0.12 | 0.12 | 0.12 | 0.12 | 0.12 | 0.12 | 0.12 | 0.12
Cr | g/t | EEA/EMEP Guidebook 2023 | 0.37 | 0.37 | 0.37 | 0.37 | 0.37 | 0.37 | 0.37 | 0.37 | 0.37 | 0.37 | 0.37 | 0.37 | 0.37 | 0.37 | 0.37 | 0.37 | 0.37 | 0.37 | 0.37 | 0.37 | 0.37 | 0.37 | 0.37 | 0.37 | 0.37 | 0.37 | 0.37 | 0.37 | 0.37 | 0.37 | 0.37 | 0.37 | 0.37
Pb | g/t | EEA/EMEP Guidebook 2023 | 2.9 | 2.9 | 2.9 | 2.9 | 2.9 | 2.9 | 2.9 | 2.9 | 2.9 | 2.9 | 2.9 | 2.9 | 2.9 | 2.9 | 2.9 | 2.9 | 2.9 | 2.9 | 2.9 | 2.9 | 2.9 | 2.9 | 2.9 | 2.9 | 2.9 | 2.9 | 2.9 | 2.9 | 2.9 | 2.9 | 2.9 | 2.9 | 2.9
Ni | g/t | EEA/EMEP Guidebook 2023 | 0.24 | 0.24 | 0.24 | 0.24 | 0.24 | 0.24 | 0.24 | 0.24 | 0.24 | 0.24 | 0.24 | 0.24 | 0.24 | 0.24 | 0.24 | 0.24 | 0.24 | 0.24 | 0.24 | 0.24 | 0.24 | 0.24 | 0.24 | 0.24 | 0.24 | 0.24 | 0.24 | 0.24 | 0.24 | 0.24 | 0.24 | 0.24 | 0.24
Se | g/t | EEA/EMEP Guidebook 2023 | 1.5 | 1.5 | 1.5 | 1.5 | 1.5 | 1.5 | 1.5 | 1.5 | 1.5 | 1.5 | 1.5 | 1.5 | 1.5 | 1.5 | 1.5 | 1.5 | 1.5 | 1.5 | 1.5 | 1.5 | 1.5 | 1.5 | 1.5 | 1.5 | 1.5 | 1.5 | 1.5 | 1.5 | 1.5 | 1.5 | 1.5 | 1.5 | 1.5
Glass Production (2A3) - Glass wool
Pollutant | Unit | Reference | 1990 | 1991 | 1992 | 1993 | 1994 | 1995 | 1996 | 1997 | 1998 | 1999 | 2000 | 2001 | 2002 | 2003 | 2004 | 2005 | 2006 | 2007 | 2008 | 2009 | 2010 | 2011 | 2012 | 2013 | 2014 | 2015 | 2016 | 2017 | 2018 | 2019 | 2020 | 2021 | 2022
TSP | g/t | EEA/EMEP Guidebook 2023 | 670 | 670 | 670 | 670 | 670 | 670 | 670 | 670 | 670 | 670 | 670 | 670 | 670 | 670 | 670 | 670 | 670 | 670 | 670 | 670 | 670 | 670 | 670 | 670 | 670 | 670 | 670 | 670 | 670 | 670 | 670 | 670 | 670
PM10 | g/t | EEA/EMEP Guidebook 2023 | 590 | 590 | 590 | 590 | 590 | 590 | 590 | 590 | 590 | 590 | 590 | 590 | 590 | 590 | 590 | 590 | 590 | 590 | 590 | 590 | 590 | 590 | 590 | 590 | 590 | 590 | 590 | 590 | 590 | 590 | 590 | 590 | 590
PM2.5 | g/t | EEA/EMEP Guidebook 2023 | 520 | 520 | 520 | 520 | 520 | 520 | 520 | 520 | 520 | 520 | 520 | 520 | 520 | 520 | 520 | 520 | 520 | 520 | 520 | 520 | 520 | 520 | 520 | 520 | 520 | 520 | 520 | 520 | 520 | 520 | 520 | 520 | 520
BC | % of PM2.5 | EEA/EMEP Guidebook 2023 | 2 | 2 | 2 | 2 | 2 | 2 | 2 | 2 | 2 | 2 | 2 | 2 | 2 | 2 | 2 | 2 | 2 | 2 | 2 | 2 | 2 | 2 | 2 | 2 | 2 | 2 | 2 | 2 | 2 | 2 | 2 | 2 | 2
As | g/t | NAEI, 2003 | 0.020203 | 0.020203 | 0.020203 | 0.020203 | 0.020203 | 0.020203 | 0.020203 | 0.020203 | 0.020203 | 0.020203 | 0.020203 | 0.020203 | 0.020203 | 0.020203 | 0.020203 | 0.020203 | 0.020203 | 0.020203 | 0.020203 | 0.020203 | 0.020203 | 0.020203 | 0.020203 | 0.020203 | 0.020203 | 0.020203 | 0.020203 | 0.020203 | 0.020203 | 0.020203 | 0.020203 | 0.020203 | 0.020203
Cd | g/t | NAEI, 2003 | 0.028307 | 0.028307 | 0.028307 | 0.028307 | 0.028307 | 0.028307 | 0.028307 | 0.028307 | 0.028307 | 0.028307 | 0.028307 | 0.028307 | 0.028307 | 0.028307 | 0.028307 | 0.028307 | 0.028307 | 0.028307 | 0.028307 | 0.028307 | 0.028307 | 0.028307 | 0.028307 | 0.028307 | 0.028307 | 0.028307 | 0.028307 | 0.028307 | 0.028307 | 0.028307 | 0.028307 | 0.028307 | 0.028307
Cr | g/t | NAEI, 2003 | 0.20203 | 0.20203 | 0.20203 | 0.20203 | 0.20203 | 0.20203 | 0.20203 | 0.20203 | 0.20203 | 0.20203 | 0.20203 | 0.20203 | 0.20203 | 0.20203 | 0.20203 | 0.20203 | 0.20203 | 0.20203 | 0.20203 | 0.20203 | 0.20203 | 0.20203 | 0.20203 | 0.20203 | 0.20203 | 0.20203 | 0.20203 | 0.20203 | 0.20203 | 0.20203 | 0.20203 | 0.20203 | 0.20203
Cu | g/t | NAEI, 2003 | 0.20203 | 0.20203 | 0.20203 | 0.20203 | 0.20203 | 0.20203 | 0.20203 | 0.20203 | 0.20203 | 0.20203 | 0.20203 | 0.20203 | 0.20203 | 0.20203 | 0.20203 | 0.20203 | 0.20203 | 0.20203 | 0.20203 | 0.20203 | 0.20203 | 0.20203 | 0.20203 | 0.20203 | 0.20203 | 0.20203 | 0.20203 | 0.20203 | 0.20203 | 0.20203 | 0.20203 | 0.20203 | 0.20203
Pb | g/t | NAEI, 2003 | 0.21021 | 0.21021 | 0.21021 | 0.21021 | 0.21021 | 0.21021 | 0.21021 | 0.21021 | 0.21021 | 0.21021 | 0.21021 | 0.21021 | 0.21021 | 0.21021 | 0.21021 | 0.21021 | 0.21021 | 0.21021 | 0.21021 | 0.21021 | 0.21021 | 0.21021 | 0.21021 | 0.21021 | 0.21021 | 0.21021 | 0.21021 | 0.21021 | 0.21021 | 0.21021 | 0.21021 | 0.21021 | 0.21021
Hg | g/t | NAEI, 2003 | 0.068854 | 0.068854 | 0.068854 | 0.068854 | 0.068854 | 0.068854 | 0.068854 | 0.068854 | 0.068854 | 0.068854 | 0.068854 | 0.068854 | 0.068854 | 0.068854 | 0.068854 | 0.068854 | 0.068854 | 0.068854 | 0.068854 | 0.068854 | 0.068854 | 0.068854 | 0.068854 | 0.068854 | 0.068854 | 0.068854 | 0.068854 | 0.068854 | 0.068854 | 0.068854 | 0.068854 | 0.068854 | 0.068854
Ni | g/t | NAEI, 2003 | 0.20203 | 0.20203 | 0.20203 | 0.20203 | 0.20203 | 0.20203 | 0.20203 | 0.20203 | 0.20203 | 0.20203 | 0.20203 | 0.20203 | 0.20203 | 0.20203 | 0.20203 | 0.20203 | 0.20203 | 0.20203 | 0.20203 | 0.20203 | 0.20203 | 0.20203 | 0.20203 | 0.20203 | 0.20203 | 0.20203 | 0.20203 | 0.20203 | 0.20203 | 0.20203 | 0.20203 | 0.20203 | 0.20203
Se | g/t | NAEI, 2003 | 0.013388 | 0.013388 | 0.013388 | 0.013388 | 0.013388 | 0.013388 | 0.013388 | 0.013388 | 0.013388 | 0.013388 | 0.013388 | 0.013388 | 0.013388 | 0.013388 | 0.013388 | 0.013388 | 0.013388 | 0.013388 | 0.013388 | 0.013388 | 0.013388 | 0.013388 | 0.013388 | 0.013388 | 0.013388 | 0.013388 | 0.013388 | 0.013388 | 0.013388 | 0.013388 | 0.013388 | 0.013388 | 0.013388
Zn | g/t | NAEI, 2003 | 2.3552 | 2.3552 | 2.3552 | 2.3552 | 2.3552 | 2.3552 | 2.3552 | 2.3552 | 2.3552 | 2.3552 | 2.3552 | 2.3552 | 2.3552 | 2.3552 | 2.3552 | 2.3552 | 2.3552 | 2.3552 | 2.3552 | 2.3552 | 2.3552 | 2.3552 | 2.3552 | 2.3552 | 2.3552 | 2.3552 | 2.3552 | 2.3552 | 2.3552 | 2.3552 | 2.3552 | 2.3552 | 2.3552
Bricks and Ceramic Production (2A6)
Pollutant | Unit | Reference | 1990 | 1991 | 1992 | 1993 | 1994 | 1995 | 1996 | 1997 | 1998 | 1999 | 2000 | 2001 | 2002 | 2003 | 2004 | 2005 | 2006 | 2007 | 2008 | 2009 | 2010 | 2011 | 2012 | 2013 | 2014 | 2015 | 2016 | 2017 | 2018 | 2019 | 2020 | 2021 | 2022
PCDD/F (I-TEQ) | μg I-TEQ / t | URS Dames and Moore (2000) & UNEP Toolkit (2013) | 0.11 | 0.11 | 0.11 | 0.11 | 0.11 | 0.11 | 0.11 | 0.11 | 0.11 | 0.11 | 0.11 | 0.11 | 0.11 | 0.11 | 0.11 | 0.11 | 0.11 | 0.11 | 0.11 | 0.11 | 0.11 | 0.11 | 0.11 | 0.11 | 0.11 | 0.11 | 0.11 | 0.11 | 0.11 | 0.11 | 0.11 | 0.11 | 0.11
Asphalt Production (2A6)
Pollutant | Unit | Reference | 1990 | 1991 | 1992 | 1993 | 1994 | 1995 | 1996 | 1997 | 1998 | 1999 | 2000 | 2001 | 2002 | 2003 | 2004 | 2005 | 2006 | 2007 | 2008 | 2009 | 2010 | 2011 | 2012 | 2013 | 2014 | 2015 | 2016 | 2017 | 2018 | 2019 | 2020 | 2021 | 2022
PCDD/F (I-TEQ) | μg I-TEQ / t | UNEP Toolkit (2013) | 0.07 | 0.06685 | 0.0637 | 0.06055 | 0.0574 | 0.05425 | 0.0511 | 0.04795 | 0.0448 | 0.04165 | 0.0385 | 0.028 | 0.0175 | 0.007 | 0.007 | 0.007 | 0.007 | 0.007 | 0.007 | 0.007 | 0.007 | 0.007 | 0.007 | 0.007 | 0.007 | 0.007 | 0.007 | 0.007 | 0.007 | 0.007 | 0.007 | 0.007 | 0.007
B(a)p | kg/Mt | NAEI, 2003 | 5.526 | 5.526 | 5.526 | 5.526 | 5.526 | 5.526 | 5.526 | 5.526 | 5.526 | 5.526 | 5.526 | 5.526 | 5.526 | 5.526 | 5.526 | 5.526 | 5.526 | 5.526 | 5.526 | 5.526 | 5.526 | 5.526 | 5.526 | 5.526 | 5.526 | 5.526 | 5.526 | 5.526 | 5.526 | 5.526 | 5.526 | 5.526 | 5.526
B(k)F | kg/Mt | NAEI, 2003 | 0.919 | 0.919 | 0.919 | 0.919 | 0.919 | 0.919 | 0.919 | 0.919 | 0.919 | 0.919 | 0.919 | 0.919 | 0.919 | 0.919 | 0.919 | 0.919 | 0.919 | 0.919 | 0.919 | 0.919 | 0.919 | 0.919 | 0.919 | 0.919 | 0.919 | 0.919 | 0.919 | 0.919 | 0.919 | 0.919 | 0.919 | 0.919 | 0.919
Quarrying and mining of minerals other than coal (2A5a)
Pollutant | Unit | Reference | 1990 | 1991 | 1992 | 1993 | 1994 | 1995 | 1996 | 1997 | 1998 | 1999 | 2000 | 2001 | 2002 | 2003 | 2004 | 2005 | 2006 | 2007 | 2008 | 2009 | 2010 | 2011 | 2012 | 2013 | 2014 | 2015 | 2016 | 2017 | 2018 | 2019 | 2020 | 2021 | 2022
Crushed rock
TSP | t/Mt | TFEIP Consideration of best practice in emission inventory reviews-Appendix A1 | 223 | 223 | 223 | 223 | 223 | 223 | 223 | 223 | 223 | 223 | 223 | 223 | 223 | 223 | 223 | 223 | 223 | 223 | 223 | 223 | 223 | 223 | 223 | 223 | 223 | 223 | 223 | 223 | 223 | 223 | 223 | 223 | 223
PM10 | t/Mt | TFEIP Consideration of best practice in emission inventory reviews-Appendix A2 | 68 | 68 | 68 | 68 | 68 | 68 | 68 | 68 | 68 | 68 | 68 | 68 | 68 | 68 | 68 | 68 | 68 | 68 | 68 | 68 | 68 | 68 | 68 | 68 | 68 | 68 | 68 | 68 | 68 | 68 | 68 | 68 | 68
PM2.5 | t/Mt | TFEIP Consideration of best practice in emission inventory reviews-Appendix A3 | 8 | 8 | 8 | 8 | 8 | 8 | 8 | 8 | 8 | 8 | 8 | 8 | 8 | 8 | 8 | 8 | 8 | 8 | 8 | 8 | 8 | 8 | 8 | 8 | 8 | 8 | 8 | 8 | 8 | 8 | 8 | 8 | 8
Sand and gravel
TSP | t/Mt | TFEIP Consideration of best practice in emission inventory reviews-Appendix A1 | 35 | 35 | 35 | 35 | 35 | 35 | 35 | 35 | 35 | 35 | 35 | 35 | 35 | 35 | 35 | 35 | 35 | 35 | 35 | 35 | 35 | 35 | 35 | 35 | 35 | 35 | 35 | 35 | 35 | 35 | 35 | 35 | 35
PM10 | t/Mt | TFEIP Consideration of best practice in emission inventory reviews-Appendix A2 | 11 | 11 | 11 | 11 | 11 | 11 | 11 | 11 | 11 | 11 | 11 | 11 | 11 | 11 | 11 | 11 | 11 | 11 | 11 | 11 | 11 | 11 | 11 | 11 | 11 | 11 | 11 | 11 | 11 | 11 | 11 | 11 | 11
PM2.5 | t/Mt | TFEIP Consideration of best practice in emission inventory reviews-Appendix A3 | 2 | 2 | 2 | 2 | 2 | 2 | 2 | 2 | 2 | 2 | 2 | 2 | 2 | 2 | 2 | 2 | 2 | 2 | 2 | 2 | 2 | 2 | 2 | 2 | 2 | 2 | 2 | 2 | 2 | 2 | 2 | 2 | 2
Recycled aggregate
TSP | t/Mt | TFEIP Consideration of best practice in emission inventory reviews-Appendix A1 | 31 | 31 | 31 | 31 | 31 | 31 | 31 | 31 | 31 | 31 | 31 | 31 | 31 | 31 | 31 | 31 | 31 | 31 | 31 | 31 | 31 | 31 | 31 | 31 | 31 | 31 | 31 | 31 | 31 | 31 | 31 | 31 | 31
PM10 | t/Mt | TFEIP Consideration of best practice in emission inventory reviews-Appendix A2 | 13 | 13 | 13 | 13 | 13 | 13 | 13 | 13 | 13 | 13 | 13 | 13 | 13 | 13 | 13 | 13 | 13 | 13 | 13 | 13 | 13 | 13 | 13 | 13 | 13 | 13 | 13 | 13 | 13 | 13 | 13 | 13 | 13
PM2.5 | t/Mt | TFEIP Consideration of best practice in emission inventory reviews-Appendix A3 | 3 | 3 | 3 | 3 | 3 | 3 | 3 | 3 | 3 | 3 | 3 | 3 | 3 | 3 | 3 | 3 | 3 | 3 | 3 | 3 | 3 | 3 | 3 | 3 | 3 | 3 | 3 | 3 | 3 | 3 | 3 | 3 | 3
Construction and demolition (2A5b)
Pollutant | Unit | Reference
PM2.5 |  |  | 1990 | 1991 | 1992 | 1993 | 1994 | 1995 | 1996 | 1997 | 1998 | 1999 | 2000 | 2001 | 2002 | 2003 | 2004 | 2005 | 2006 | 2007 | 2008 | 2009 | 2010 | 2011 | 2012 | 2013 | 2014 | 2015 | 2016 | 2017 | 2018 | 2019 | 2020 | 2021 | 2022
Bungalow | (kg m2/year) | EEA/EMEP Guidebook 2023 | 0.0086 | 0.0086 | 0.0086 | 0.0086 | 0.0086 | 0.0086 | 0.0086 | 0.0086 | 0.0086 | 0.0086 | 0.0086 | 0.0086 | 0.0086 | 0.0086 | 0.0086 | 0.0086 | 0.0086 | 0.0086 | 0.0086 | 0.0086 | 0.0086 | 0.0086 | 0.0086 | 0.0086 | 0.0086 | 0.0086 | 0.0086 | 0.0086 | 0.0086 | 0.0086 | 0.0086 | 0.0086 | 0.0086
House Detached | (kg m2/year) | EEA/EMEP Guidebook 2023 | 0.0086 | 0.0086 | 0.0086 | 0.0086 | 0.0086 | 0.0086 | 0.0086 | 0.0086 | 0.0086 | 0.0086 | 0.0086 | 0.0086 | 0.0086 | 0.0086 | 0.0086 | 0.0086 | 0.0086 | 0.0086 | 0.0086 | 0.0086 | 0.0086 | 0.0086 | 0.0086 | 0.0086 | 0.0086 | 0.0086 | 0.0086 | 0.0086 | 0.0086 | 0.0086 | 0.0086 | 0.0086 | 0.0086
House Smi-detached | (kg m2/year) | EEA/EMEP Guidebook 2023 | 0.0086 | 0.0086 | 0.0086 | 0.0086 | 0.0086 | 0.0086 | 0.0086 | 0.0086 | 0.0086 | 0.0086 | 0.0086 | 0.0086 | 0.0086 | 0.0086 | 0.0086 | 0.0086 | 0.0086 | 0.0086 | 0.0086 | 0.0086 | 0.0086 | 0.0086 | 0.0086 | 0.0086 | 0.0086 | 0.0086 | 0.0086 | 0.0086 | 0.0086 | 0.0086 | 0.0086 | 0.0086 | 0.0086
House terraced | (kg m2/year) | EEA/EMEP Guidebook 2023 | 0.0086 | 0.0086 | 0.0086 | 0.0086 | 0.0086 | 0.0086 | 0.0086 | 0.0086 | 0.0086 | 0.0086 | 0.0086 | 0.0086 | 0.0086 | 0.0086 | 0.0086 | 0.0086 | 0.0086 | 0.0086 | 0.0086 | 0.0086 | 0.0086 | 0.0086 | 0.0086 | 0.0086 | 0.0086 | 0.0086 | 0.0086 | 0.0086 | 0.0086 | 0.0086 | 0.0086 | 0.0086 | 0.0086
Flat/Apartment | (kg m2/year) | EEA/EMEP Guidebook 2023 | 0.03 | 0.03 | 0.03 | 0.03 | 0.03 | 0.03 | 0.03 | 0.03 | 0.03 | 0.03 | 0.03 | 0.03 | 0.03 | 0.03 | 0.03 | 0.03 | 0.03 | 0.03 | 0.03 | 0.03 | 0.03 | 0.03 | 0.03 | 0.03 | 0.03 | 0.03 | 0.03 | 0.03 | 0.03 | 0.03 | 0.03 | 0.03 | 0.03
Non-Residential | (kg m2/year) | EEA/EMEP Guidebook 2023 | 0.1 | 0.1 | 0.1 | 0.1 | 0.1 | 0.1 | 0.1 | 0.1 | 0.1 | 0.1 | 0.1 | 0.1 | 0.1 | 0.1 | 0.1 | 0.1 | 0.1 | 0.1 | 0.1 | 0.1 | 0.1 | 0.1 | 0.1 | 0.1 | 0.1 | 0.1 | 0.1 | 0.1 | 0.1 | 0.1 | 0.1 | 0.1 | 0.1
Roads | (kg m2/year) | EEA/EMEP Guidebook 2023 | 0.23 | 0.23 | 0.23 | 0.23 | 0.23 | 0.23 | 0.23 | 0.23 | 0.23 | 0.23 | 0.23 | 0.23 | 0.23 | 0.23 | 0.23 | 0.23 | 0.23 | 0.23 | 0.23 | 0.23 | 0.23 | 0.23 | 0.23 | 0.23 | 0.23 | 0.23 | 0.23 | 0.23 | 0.23 | 0.23 | 0.23 | 0.23 | 0.23
PM10
Bungalow | (kg m2/year) | EEA/EMEP Guidebook 2023 | 0.086 | 0.086 | 0.086 | 0.086 | 0.086 | 0.086 | 0.086 | 0.086 | 0.086 | 0.086 | 0.086 | 0.086 | 0.086 | 0.086 | 0.086 | 0.086 | 0.086 | 0.086 | 0.086 | 0.086 | 0.086 | 0.086 | 0.086 | 0.086 | 0.086 | 0.086 | 0.086 | 0.086 | 0.086 | 0.086 | 0.086 | 0.086 | 0.086
House Detached | (kg m2/year) | EEA/EMEP Guidebook 2023 | 0.086 | 0.086 | 0.086 | 0.086 | 0.086 | 0.086 | 0.086 | 0.086 | 0.086 | 0.086 | 0.086 | 0.086 | 0.086 | 0.086 | 0.086 | 0.086 | 0.086 | 0.086 | 0.086 | 0.086 | 0.086 | 0.086 | 0.086 | 0.086 | 0.086 | 0.086 | 0.086 | 0.086 | 0.086 | 0.086 | 0.086 | 0.086 | 0.086
House Smi-detached | (kg m2/year) | EEA/EMEP Guidebook 2023 | 0.086 | 0.086 | 0.086 | 0.086 | 0.086 | 0.086 | 0.086 | 0.086 | 0.086 | 0.086 | 0.086 | 0.086 | 0.086 | 0.086 | 0.086 | 0.086 | 0.086 | 0.086 | 0.086 | 0.086 | 0.086 | 0.086 | 0.086 | 0.086 | 0.086 | 0.086 | 0.086 | 0.086 | 0.086 | 0.086 | 0.086 | 0.086 | 0.086
House terraced | (kg m2/year) | EEA/EMEP Guidebook 2023 | 0.086 | 0.086 | 0.086 | 0.086 | 0.086 | 0.086 | 0.086 | 0.086 | 0.086 | 0.086 | 0.086 | 0.086 | 0.086 | 0.086 | 0.086 | 0.086 | 0.086 | 0.086 | 0.086 | 0.086 | 0.086 | 0.086 | 0.086 | 0.086 | 0.086 | 0.086 | 0.086 | 0.086 | 0.086 | 0.086 | 0.086 | 0.086 | 0.086
Flat/Apartment | (kg m2/year) | EEA/EMEP Guidebook 2023 | 0.3 | 0.3 | 0.3 | 0.3 | 0.3 | 0.3 | 0.3 | 0.3 | 0.3 | 0.3 | 0.3 | 0.3 | 0.3 | 0.3 | 0.3 | 0.3 | 0.3 | 0.3 | 0.3 | 0.3 | 0.3 | 0.3 | 0.3 | 0.3 | 0.3 | 0.3 | 0.3 | 0.3 | 0.3 | 0.3 | 0.3 | 0.3 | 0.3
Non-Residential | (kg m2/year) | EEA/EMEP Guidebook 2023 | bar: 1990 to 2022
Roads | (kg m2/year) | EEA/EMEP Guidebook 2023 | 2.3 | 2.3 | 2.3 | 2.3 | 2.3 | 2.3 | 2.3 | 2.3 | 2.3 | 2.3 | 2.3 | 2.3 | 2.3 | 2.3 | 2.3 | 2.3 | 2.3 | 2.3 | 2.3 | 2.3 | 2.3 | 2.3 | 2.3 | 2.3 | 2.3 | 2.3 | 2.3 | 2.3 | 2.3 | 2.3 | 2.3 | 2.3 | 2.3
TSP
Bungalow | (kg m2/year) | EEA/EMEP Guidebook 2023 | 0.29 | 0.29 | 0.29 | 0.29 | 0.29 | 0.29 | 0.29 | 0.29 | 0.29 | 0.29 | 0.29 | 0.29 | 0.29 | 0.29 | 0.29 | 0.29 | 0.29 | 0.29 | 0.29 | 0.29 | 0.29 | 0.29 | 0.29 | 0.29 | 0.29 | 0.29 | 0.29 | 0.29 | 0.29 | 0.29 | 0.29 | 0.29 | 0.29
House Detached | (kg m2/year) | EEA/EMEP Guidebook 2023 | 0.29 | 0.29 | 0.29 | 0.29 | 0.29 | 0.29 | 0.29 | 0.29 | 0.29 | 0.29 | 0.29 | 0.29 | 0.29 | 0.29 | 0.29 | 0.29 | 0.29 | 0.29 | 0.29 | 0.29 | 0.29 | 0.29 | 0.29 | 0.29 | 0.29 | 0.29 | 0.29 | 0.29 | 0.29 | 0.29 | 0.29 | 0.29 | 0.29
House Smi-detached | (kg m2/year) | EEA/EMEP Guidebook 2023 | 0.29 | 0.29 | 0.29 | 0.29 | 0.29 | 0.29 | 0.29 | 0.29 | 0.29 | 0.29 | 0.29 | 0.29 | 0.29 | 0.29 | 0.29 | 0.29 | 0.29 | 0.29 | 0.29 | 0.29 | 0.29 | 0.29 | 0.29 | 0.29 | 0.29 | 0.29 | 0.29 | 0.29 | 0.29 | 0.29 | 0.29 | 0.29 | 0.29
House terraced | (kg m2/year) | EEA/EMEP Guidebook 2023 | 0.29 | 0.29 | 0.29 | 0.29 | 0.29 | 0.29 | 0.29 | 0.29 | 0.29 | 0.29 | 0.29 | 0.29 | 0.29 | 0.29 | 0.29 | 0.29 | 0.29 | 0.29 | 0.29 | 0.29 | 0.29 | 0.29 | 0.29 | 0.29 | 0.29 | 0.29 | 0.29 | 0.29 | 0.29 | 0.29 | 0.29 | 0.29 | 0.29
Flat/Apartment | (kg m2/year) | EEA/EMEP Guidebook 2023 | bar: 1990 to 2022
Non-Residential | (kg m2/year) | EEA/EMEP Guidebook 2023 | 3.3 | 3.3 | 3.3 | 3.3 | 3.3 | 3.3 | 3.3 | 3.3 | 3.3 | 3.3 | 3.3 | 3.3 | 3.3 | 3.3 | 3.3 | 3.3 | 3.3 | 3.3 | 3.3 | 3.3 | 3.3 | 3.3 | 3.3 | 3.3 | 3.3 | 3.3 | 3.3 | 3.3 | 3.3 | 3.3 | 3.3 | 3.3 | 3.3
Roads | (kg m2/year) | EEA/EMEP Guidebook 2023 | 7.7 | 7.7 | 7.7 | 7.7 | 7.7 | 7.7 | 7.7 | 7.7 | 7.7 | 7.7 | 7.7 | 7.7 | 7.7 | 7.7 | 7.7 | 7.7 | 7.7 | 7.7 | 7.7 | 7.7 | 7.7 | 7.7 | 7.7 | 7.7 | 7.7 | 7.7 | 7.7 | 7.7 | 7.7 | 7.7 | 7.7 | 7.7 | 7.7
Storage handling and transport of mineral products (2A5c)
Pollutant | Unit | Reference | 1990 | 1991 | 1992 | 1993 | 1994 | 1995 | 1996 | 1997 | 1998 | 1999 | 2000 | 2001 | 2002 | 2003 | 2004 | 2005 | 2006 | 2007 | 2008 | 2009 | 2010 | 2011 | 2012 | 2013 | 2014 | 2015 | 2016 | 2017 | 2018 | 2019 | 2020 | 2021 | 2022
PM2.5 | g/t | EEA/EMEP Guidebook 2023 | 0.6 | 0.6 | 0.6 | 0.6 | 0.6 | 0.6 | 0.6 | 0.6 | 0.6 | 0.6 | 0.6 | 0.6 | 0.6 | 0.6 | 0.6 | 0.6 | 0.6 | 0.6 | 0.6 | 0.6 | 0.6 | 0.6 | 0.6 | 0.6 | 0.6 | 0.6 | 0.6 | 0.6 | 0.6 | 0.6 | 0.6 | 0.6 | 0.6
PM10 | g/t | EEA/EMEP Guidebook 2023 | 6 | 6 | 6 | 6 | 6 | 6 | 6 | 6 | 6 | 6 | 6 | 6 | 6 | 6 | 6 | 6 | 6 | 6 | 6 | 6 | 6 | 6 | 6 | 6 | 6 | 6 | 6 | 6 | 6 | 6 | 6 | 6 | 6
TSP | g/t | EEA/EMEP Guidebook 2023 | 12 | 12 | 12 | 12 | 12 | 12 | 12 | 12 | 12 | 12 | 12 | 12 | 12 | 12 | 12 | 12 | 12 | 12 | 12 | 12 | 12 | 12 | 12 | 12 | 12 | 12 | 12 | 12 | 12 | 12 | 12 | 12 | 12

## 2B
Table D. 2
Emission Factors | Code | Name
NFR Source Category | 2B | Chemical Industry
Nitric Acid Production (2B2)
Pollutant | Unit | Reference | 1990 | 1991 | 1992 | 1993 | 1994 | 1995 | 1996 | 1997 | 1998 | 1999 | 2000 | 2001 | 2002
NOx | kg / t | Plant specific | 4.9587 | 6.43 | 7.01 | 3.692 | 1.077 | 1.077 | 1.077 | 1.077 | 1.0769 | 1.0769 | 1.1635 | 1.4385 | 1.4385

## 2C
Table D.3
Emission Factors | Code | Name
NFR Source Category | 2C | Metal Production
Iron and Steel Production (2C1)
Pollutant | Unit | Reference | 1990 | 1991 | 1992 | 1993 | 1994 | 1995 | 1996 | 1997 | 1998 | 1999 | 2000 | 2001 | 2002 | 2003 | 2004 | 2005 | 2006 | 2007 | 2008 | 2009 | 2010 | 2011 | 2012 | 2013 | 2014 | 2015 | 2016 | 2017 | 2018 | 2019 | 2020 | 2021 | 2022
Cd | g / t | Plant specific | 0.6625 | 0.6625 | 0.6625 | 0.6625 | 0.6625 | 0.6625 | 0.6625 | 0.6625 | 0.6625 | 0.6625 | 0.6625 | 0.6625 | 0.6625 | NO | NO | NO | NO | NO | NO | NO | NO | NO | NO | NO | NO | NO | NO | NO | NO | NO | NO | NO | NO
Cr | g / t | Plant specific | 4.3806 | 4.3806 | 4.3806 | 4.3806 | 4.3806 | 4.3806 | 4.3806 | 4.3806 | 4.3806 | 4.3806 | 4.3806 | 4.3806 | 4.3806 | NO | NO | NO | NO | NO | NO | NO | NO | NO | NO | NO | NO | NO | NO | NO | NO | NO | NO | NO | NO
Pb | g / t | Plant specific | 5.3778 | 5.3778 | 5.3778 | 5.3778 | 5.3778 | 5.3778 | 5.3778 | 5.3778 | 5.3778 | 5.3778 | 5.3778 | 5.3778 | 5.3778 | NO | NO | NO | NO | NO | NO | NO | NO | NO | NO | NO | NO | NO | NO | NO | NO | NO | NO | NO | NO
Ni | g / t | Plant specific | 8.2639 | 8.2639 | 8.2639 | 8.2639 | 8.2639 | 8.2639 | 8.2639 | 8.2639 | 8.2639 | 8.2639 | 8.2639 | 8.2639 | 8.2639 | NO | NO | NO | NO | NO | NO | NO | NO | NO | NO | NO | NO | NO | NO | NO | NO | NO | NO | NO | NO
Zn | g / t | Plant specific | 85.1111 | 85.1111 | 85.1111 | 85.1111 | 85.1111 | 85.1111 | 85.1111 | 85.1111 | 85.1111 | 85.1111 | 85.1111 | 85.1111 | 85.1111 | NO | NO | NO | NO | NO | NO | NO | NO | NO | NO | NO | NO | NO | NO | NO | NO | NO | NO | NO | NO
As | g / t | EEA/EMEP Guidebook 2023 | 0.4 | 0.4 | 0.4 | 0.4 | 0.4 | 0.4 | 0.4 | 0.4 | 0.4 | 0.4 | 0.4 | 0.4 | 0.4 | NO | NO | NO | NO | NO | NO | NO | NO | NO | NO | NO | NO | NO | NO | NO | NO | NO | NO | NO | NO
Cu | g / t | EEA/EMEP Guidebook 2023 | 0.07 | 0.07 | 0.07 | 0.07 | 0.07 | 0.07 | 0.07 | 0.07 | 0.07 | 0.07 | 0.07 | 0.07 | 0.07 | NO | NO | NO | NO | NO | NO | NO | NO | NO | NO | NO | NO | NO | NO | NO | NO | NO | NO | NO | NO
Hg | g / t | EEA/EMEP Guidebook 2023 | 0.1 | 0.1 | 0.1 | 0.1 | 0.1 | 0.1 | 0.1 | 0.1 | 0.1 | 0.1 | 0.1 | 0.1 | 0.1 | NO | NO | NO | NO | NO | NO | NO | NO | NO | NO | NO | NO | NO | NO | NO | NO | NO | NO | NO | NO
Se | g / t | EEA/EMEP Guidebook 2023 | 0.02 | 0.02 | 0.02 | 0.02 | 0.02 | 0.02 | 0.02 | 0.02 | 0.02 | 0.02 | 0.02 | 0.02 | 0.02 | NO | NO | NO | NO | NO | NO | NO | NO | NO | NO | NO | NO | NO | NO | NO | NO | NO | NO | NO | NO
PCDD/F (I-TEQ) | g I-TEQ / kt | EEA/EMEP Guidebook 2023 | 0.003 | 0.003 | 0.003 | 0.003 | 0.003 | 0.003 | 0.003 | 0.003 | 0.003 | 0.003 | 0.003 | 0.003 | 0.003 | NO | NO | NO | NO | NO | NO | NO | NO | NO | NO | NO | NO | NO | NO | NO | NO | NO | NO | NO | NO
Ferroalloys production (2C2)
Pollutant | Unit | Reference | 1990 | 1991 | 1992 | 1993 | 1994 | 1995 | 1996 | 1997 | 1998 | 1999 | 2000 | 2001 | 2002 | 2003 | 2004 | 2005 | 2006 | 2007 | 2008 | 2009 | 2010 | 2011 | 2012 | 2013 | 2014 | 2015 | 2016 | 2017 | 2018 | 2019 | 2020 | 2021 | 2022
HCB | g / t | UNECE Guidebook | 5 | 5 | 5 | 5 | 5 | 5 | 5 | NO | NO | NO | NO | NO | NO | NO | NO | NO | NO | NO | NO | NO | NO | NO | NO | NO | NO | NO | NO | NO | NO | NO | NO | NO | NO
Aluminium Production (2C3)
Pollutant | Unit | Reference | 1990 | 1991 | 1992 | 1993 | 1994 | 1995 | 1996 | 1997 | 1998 | 1999 | 2000 | 2001 | 2002 | 2003 | 2004 | 2005 | 2006 | 2007 | 2008 | 2009 | 2010 | 2011 | 2012 | 2013 | 2014 | 2015 | 2016 | 2017 | 2018 | 2019 | 2020 | 2021 | 2022
Zn | g / t | UK NAEI | 2.7253 | 2.7253 | 2.7253 | 2.7253 | 2.7253 | 2.7253 | 2.7253 | 2.7253 | 2.7253 | 2.7253 | 2.7253 | 2.7253 | 2.7253 | 2.7253 | 2.7253 | 2.7253 | 2.7253 | NO | NO | NO | NO | NO | NO | NO | NO | NO | NO | NO | NO | NO | NO | NO | NO

## 2D
Table D. 4
Activity data and Emission Factors | Code | Name
NFR Source Category | 2D | Solvent and product use
Domestic Solvent use including fungicides (2D3a) NMVOC
Activity data | Unit | Reference | 1990 | 1991 | 1992 | 1993 | 1994 | 1995 | 1996 | 1997 | 1998 | 1999 | 2000 | 2001 | 2002 | 2003 | 2004 | 2005 | 2006 | 2007 | 2008 | 2009 | 2010 | 2011 | 2012 | 2013 | 2014 | 2015 | 2016 | 2017 | 2018 | 2019 | 2020 | 2021 | 2022
Ireland population | persons | Central Statistics Office | 3505800 | 3525700 | 3554500 | 3574100 | 3585900 | 3601300 | 3626100 | 3664300 | 3703100 | 3741600 | 3789500 | 3847200 | 3917200 | 3979900 | 4045200 | 4133800 | 4232900 | 4375800 | 4485100 | 4533400 | 4554800 | 4574900 | 4593700 | 4614700 | 4645400 | 4687800 | 4739600 | 4792500 | 4857000 | 4921500 | 4977400 | 5011500 | 5100200
Category | Unit | Reference | 1990 | 1991 | 1992 | 1993 | 1994 | 1995 | 1996 | 1997 | 1998 | 1999 | 2000 | 2001 | 2002 | 2003 | 2004 | 2005 | 2006 | 2007 | 2008 | 2009 | 2010 | 2011 | 2012 | 2013 | 2014 | 2015 | 2016 | 2017 | 2018 | 2019 | 2020 | 2021 | 2022
Household products (aerosol) | g/person | EEA/EMEP Guidebook 2023 | 200 | 200 | 200 | 200 | 200 | 200 | 200 | 200 | 200 | 200 | 200 | 200 | 200 | 200 | 200 | 200 | 200 | 200 | 200 | 200 | 200 | 200 | 200 | 200 | 200 | 200 | 200 | 200 | 200 | 200 | 200 | 200 | 200
Household (cleaning) Products -Non aerosol | g/person | EEA/EMEP Guidebook 2023 | 252 | 252 | 252 | 252 | 252 | 252 | 252 | 252 | 252 | 252 | 252 | 252 | 252 | 252 | 252 | 252 | 252 | 252 | 252 | 252 | 252 | 252 | 252 | 252 | 252 | 252 | 252 | 252 | 252 | 252 | 252 | 252 | 252
Car Care Products- Aerosol | g/person | EEA/EMEP Guidebook 2023 | 161 | 161 | 161 | 161 | 161 | 161 | 161 | 161 | 161 | 161 | 161 | 161 | 161 | 161 | 161 | 161 | 161 | 161 | 161 | 161 | 161 | 161 | 161 | 161 | 161 | 161 | 161 | 161 | 161 | 161 | 161 | 161 | 161
Car Care Products-Non Aerosol | g/person | EEA/EMEP Guidebook 2023 | 303 | 303 | 303 | 303 | 303 | 303 | 303 | 303 | 303 | 303 | 303 | 303 | 303 | 303 | 303 | 303 | 303 | 303 | 303 | 303 | 303 | 303 | 303 | 303 | 303 | 303 | 303 | 303 | 303 | 303 | 303 | 303 | 303
Cosmetics and toiletries-Aerosol | g/person | EEA/EMEP Guidebook 2023 | 355 | 355 | 355 | 355 | 355 | 355 | 355 | 355 | 355 | 355 | 355 | 355 | 355 | 355 | 355 | 355 | 355 | 355 | 355 | 355 | 355 | 355 | 355 | 355 | 355 | 355 | 355 | 355 | 355 | 355 | 355 | 355 | 355
Cosmetics and toiletries-Non Aerosol | g/person | EEA/EMEP Guidebook 2023 | 494 | 494 | 494 | 494 | 494 | 494 | 494 | 494 | 494 | 494 | 494 | 494 | 494 | 494 | 494 | 494 | 494 | 494 | 494 | 494 | 494 | 494 | 494 | 494 | 494 | 494 | 494 | 494 | 494 | 494 | 494 | 494 | 494
DIY/Buildings-Adhesives | g/person | EEA/EMEP Guidebook 2023 | 76 | 76 | 76 | 76 | 76 | 76 | 76 | 76 | 76 | 76 | 76 | 76 | 76 | 76 | 76 | 76 | 76 | 76 | 76 | 76 | 76 | 76 | 76 | 76 | 76 | 76 | 76 | 76 | 76 | 76 | 76 | 76 | 76
DIY/Buildings-Paint thinner | g/person | EEA/EMEP Guidebook 2023 | 205 | 205 | 205 | 205 | 205 | 205 | 205 | 205 | 205 | 205 | 205 | 205 | 205 | 205 | 205 | 205 | 205 | 205 | 205 | 205 | 205 | 205 | 205 | 205 | 205 | 205 | 205 | 205 | 205 | 205 | 205 | 205 | 205
DIY/Buildings-Paint and varnish remover | g/person | EEA/EMEP Guidebook 2023 | 68 | 68 | 68 | 68 | 68 | 68 | 68 | 68 | 68 | 68 | 68 | 68 | 68 | 68 | 68 | 68 | 68 | 68 | 68 | 68 | 68 | 68 | 68 | 68 | 68 | 68 | 68 | 68 | 68 | 68 | 68 | 68 | 68
DIY/Buildings-Sealants & Filling Agents | g/person | EEA/EMEP Guidebook 2023 | 23 | 23 | 23 | 23 | 23 | 23 | 23 | 23 | 23 | 23 | 23 | 23 | 23 | 23 | 23 | 23 | 23 | 23 | 23 | 23 | 23 | 23 | 23 | 23 | 23 | 23 | 23 | 23 | 23 | 23 | 23 | 23 | 23
Pharmaceutical Products | g/person | EEA/EMEP Guidebook 2023 | 48 | 48 | 48 | 48 | 48 | 48 | 48 | 48 | 48 | 48 | 48 | 48 | 48 | 48 | 48 | 48 | 48 | 48 | 48 | 48 | 48 | 48 | 48 | 48 | 48 | 48 | 48 | 48 | 48 | 48 | 48 | 48 | 48
Pesticides | g/person | EEA/EMEP Guidebook 2023 | 76 | 76 | 76 | 76 | 76 | 76 | 76 | 76 | 76 | 76 | 76 | 76 | 76 | 76 | 76 | 76 | 76 | 76 | 76 | 76 | 76 | 76 | 76 | 76 | 76 | 76 | 76 | 76 | 76 | 76 | 76 | 76 | 76
Road paving with Asphalt (2D3b)
Activity data | Unit | Reference | 1990 | 1991 | 1992 | 1993 | 1994 | 1995 | 1996 | 1997 | 1998 | 1999 | 2000 | 2001 | 2002 | 2003 | 2004 | 2005 | 2006 | 2007 | 2008 | 2009 | 2010 | 2011 | 2012 | 2013 | 2014 | 2015 | 2016 | 2017 | 2018 | 2019 | 2020 | 2021 | 2022
Production of Warm and Hot Asphalt | million tonnes | Irish Asphalt Producers Association (IAPA) | 2.2 | 2.2 | 2.2 | 2.2 | 1.9 | 1.7 | 2.1 | 2.4 | 2.4 | 2.6 | 2.9 | 3.1 | 3.2 | 3.3 | 3.4 | 3.4 | 3.5 | 3.3 | 2.8 | 3.3 | 2.3 | 1.8 | 1.9 | 1.8 | 1.8 | 1.9 | 1.9 | 2.1 | 2.05 | 2 | 1.9 | 2 | 2.05
Pollutant | Unit | Reference | 1990 | 1991 | 1992 | 1993 | 1994 | 1995 | 1996 | 1997 | 1998 | 1999 | 2000 | 2001 | 2002 | 2003 | 2004 | 2005 | 2006 | 2007 | 2008 | 2009 | 2010 | 2011 | 2012 | 2013 | 2014 | 2015 | 2016 | 2017 | 2018 | 2019 | 2020 | 2021 | 2022
NMVOC | g / t | EEA/EMEP Guidebook 2023 | 16 | 16 | 16 | 16 | 16 | 16 | 16 | 16 | 16 | 16 | 16 | 16 | 16 | 16 | 16 | 16 | 16 | 16 | 16 | 16 | 16 | 16 | 16 | 16 | 16 | 16 | 16 | 16 | 16 | 16 | 16 | 16 | 16
TSP | g / t | EEA/EMEP Guidebook 2023 | 15000 | 15000 | 15000 | 15000 | 15000 | 15000 | 15000 | 15000 | 15000 | 15000 | 15000 | 15000 | 15000 | 15000 | 15000 | 15000 | 15000 | 15000 | 15000 | 15000 | 15000 | 15000 | 15000 | 15000 | 15000 | 15000 | 15000 | 15000 | 15000 | 15000 | 15000 | 15000 | 15000
PM10 | g / t | EEA/EMEP Guidebook 2023 | 2000 | 2000 | 2000 | 2000 | 2000 | 2000 | 2000 | 2000 | 2000 | 2000 | 2000 | 2000 | 2000 | 2000 | 2000 | 2000 | 2000 | 2000 | 2000 | 2000 | 2000 | 2000 | 2000 | 2000 | 2000 | 2000 | 2000 | 2000 | 2000 | 2000 | 2000 | 2000 | 2000
PM2.5 | g / t | EEA/EMEP Guidebook 2023 | 100 | 100 | 100 | 100 | 100 | 100 | 100 | 100 | 100 | 100 | 100 | 100 | 100 | 100 | 100 | 100 | 100 | 100 | 100 | 100 | 100 | 100 | 100 | 100 | 100 | 100 | 100 | 100 | 100 | 100 | 100 | 100 | 100
Black Carbon | % of PM2.5 | EEA/EMEP Guidebook 2023 | 0.057 | 0.057 | 0.057 | 0.057 | 0.057 | 0.057 | 0.057 | 0.057 | 0.057 | 0.057 | 0.057 | 0.057 | 0.057 | 0.057 | 0.057 | 0.057 | 0.057 | 0.057 | 0.057 | 0.057 | 0.057 | 0.057 | 0.057 | 0.057 | 0.057 | 0.057 | 0.057 | 0.057 | 0.057 | 0.057 | 0.057 | 0.057 | 0.057
Paint application; vehicle refinishing (2D3d)
Activity Data | Unit | Reference | 1990 | 1991 | 1992 | 1993 | 1994 | 1995 | 1996 | 1997 | 1998 | 1999 | 2000 | 2001 | 2002 | 2003 | 2004 | 2005 | 2006 | 2007 | 2008 | 2009 | 2010 | 2011 | 2012 | 2013 | 2014 | 2015 | 2016 | 2017 | 2018 | 2019 | 2020 | 2021 | 2022
Thinner /Prepartory and Cleaning (litres) | litres |  | 28685.6861 | 32632.0626 | 34242.4391 | 34242.4391 | 40075.129 | 44709.7321 | 50566.507 | 66520.8232 | 80300 | 74500 | 68700 | 74200 | 80350 | 86500 | 92650 | 98800 | 169972.8 | 188300.4 | 157203 | 102104.4 | 86886 | 82732.8 | 60679.8 | 55831.8 | 57106.2 | 49872.6 | 43387.14 | 37596.42 | 37324.8 | 37614.3 | 33692.454 | 42651.6 | 47706
Body filler (litres) | litres |  | 2868.5686 | 3263.2063 | 3424.2439 | 3424.2439 | 4007.5129 | 4470.9732 | 5056.6507 | 6652.0823 | 8030 | 7450 | 6870 | 7420 | 8035 | 8650 | 9265 | 9880 | 16997.28 | 18830.04 | 15720.3 | 10210.44 | 8688.6 | 8273.28 | 6067.98 | 5583.18 | 5710.62 | 4987.26 | 4338.714 | 3759.642 | 3732.48 | 3761.43 | 3369.2454 | 4265.16 | 4770.6
Top Coat (litres) | litres |  | 177851.2541 | 202318.7883 | 212303.1223 | 212303.1223 | 248465.8 | 277200.3393 | 313512.3431 | 412429.1039 | 497860 | 461900 | 425940 | 460040 | 498170 | 536300 | 574430 | 612560 | 1053831.36 | 1167462.48 | 974658.6 | 633047.28 | 538693.2 | 512943.36 | 376214.76 | 346157.16 | 354058.44 | 309210.12 | 269000.268 | 233097.804 | 231413.76 | 233208.66 | 208893.2148 | 264439.92 | 295777.2
Primer (litres) | litres |  | 45897.0978 | 52211.3002 | 54787.9025 | 54787.9025 | 64120.2065 | 71535.5714 | 80906.4111 | 106433.3171 | 128480 | 119200 | 109920 | 118720 | 128560 | 138400 | 148240 | 158080 | 271956.48 | 301280.64 | 251524.8 | 163367.04 | 139017.6 | 132372.48 | 97087.68 | 89330.88 | 91369.92 | 79796.16 | 69419.424 | 60154.272 | 59719.68 | 60182.88 | 53907.9264 | 68242.56 | 76329.6
Category | Unit | Reference | 1990 | 1991 | 1992 | 1993 | 1994 | 1995 | 1996 | 1997 | 1998 | 1999 | 2000 | 2001 | 2002 | 2003 | 2004 | 2005 | 2006 | 2007 | 2008 | 2009 | 2010 | 2011 | 2012 | 2013 | 2014 | 2015 | 2016 | 2017 | 2018 | 2019 | 2020 | 2021 | 2022
Thinner /Prepartory and Cleaning | g/L | CS | 1000 | 917.5 | 876.25 | 855.625 | 845.3125 | 840.1562 | 837.5781 | 836.2891 | 835.6445 | 835.3223 | 835.1611 | 835.0806 | 835.0403 | 835.0201 | 835.0101 | 835.005 | 835.0025 | 835.0013 | 835.0006 | 835.0003 | 835.0002 | 835.0001 | 835 | 835 | 835 | 835 | 835 | 835 | 835 | 835 | 835 | 835 | 835
Body filler | g/L | CS | 248.5 | 211.75 | 193.375 | 184.1875 | 179.5938 | 177.2969 | 176.1484 | 175.5742 | 175.2871 | 175.1436 | 175.0718 | 175.0359 | 175.0179 | 175.009 | 175.0045 | 175.0022 | 175.0011 | 175.0006 | 175.0003 | 175.0001 | 175.0001 | 175 | 175 | 175 | 175 | 175 | 175 | 175 | 175 | 175 | 175 | 175 | 175
Top Coat | g/L | CS | 720 | 588 | 522 | 489 | 472.5 | 464.25 | 460.125 | 458.0625 | 457.0312 | 456.5156 | 456.2578 | 456.1289 | 456 | 438 | 429 | 424.5 | 422.25 | 421.125 | 420.5625 | 420.2812 | 420.1406 | 420.0703 | 420 | 420 | 420 | 420 | 420 | 420 | 420 | 420 | 420 | 420 | 420
Primer | g/L | CS | 720 | 630 | 585 | 562.5 | 551.25 | 545.625 | 542.8125 | 541.4062 | 540.7031 | 540.3516 | 540.1758 | 540.0879 | 540 | 540 | 540 | 540 | 540 | 540 | 540 | 540 | 540 | 540 | 540 | 540 | 540 | 540 | 540 | 540 | 540 | 540 | 540 | 540 | 540
Paint application; Decorative paints Solvent & Water based (2D3d) (NMVOC)
Activity data | Unit | Reference | 1990 | 1991 | 1992 | 1993 | 1994 | 1995 | 1996 | 1997 | 1998 | 1999 | 2000 | 2001 | 2002 | 2003 | 2004 | 2005 | 2006 | 2007 | 2008 | 2009 | 2010 | 2011 | 2012 | 2013 | 2014 | 2015 | 2016 | 2017 | 2018 | 2019 | 2020 | 2021 | 2022
Solvent Based Products Sales Volume
Interior matt walls and ceilings (litres) | litres | Sales data | 1774658.9845 | 1780188.3772 | 1789953.411 | 1798080.917 | 1815922.3974 | 1847505.3798 | 1880181.0707 | 1922321.5521 | 1958048.2073 | 2009097.6365 | 1879125 | 1902750 | 1941750 | 1633875 | 1551750 | 1683141.7398 | 1616074.1053 | 1772826.9474 | 1572661.8947 | 1297313.6842 | 1260570.9474 | 1268614.7368 | 1193997.4737 | 1272315.7895 | 1389473.6842 | 1005789.4737 | 955263.1579 | 827052.6316 | 774947.3684 | 764210.5263 | 855915.4737 | 814105.2632 | 639789.4737
Interior glossy walls and ceilings (litres) | litres | Sales data | 591552.9948 | 593396.1257 | 596651.137 | 599360.3057 | 605307.4658 | 615835.1266 | 626727.0236 | 640773.8507 | 652682.7358 | 669699.2122 | 626375 | 634250 | 647250 | 544625 | 517250 | 561047.2466 | 538691.3684 | 590942.3158 | 524220.6316 | 432437.8947 | 420190.3158 | 422871.5789 | 397999.1579 | 424105.2632 | 463157.8947 | 335263.1579 | 318421.0526 | 275684.2105 | 258315.7895 | 254736.8421 | 285305.1579 | 271368.4211 | 213263.1579
Exterior walls of mineral substrate litres | litres | Sales data | 1478882.4871 | 1483490.3144 | 1491627.8425 | 1498400.7642 | 1513268.6645 | 1539587.8165 | 1566817.5589 | 1601934.6267 | 1631706.8394 | 1674248.0304 | 1565937.5 | 1585625 | 1618125 | 1361562.5 | 1293125 | 1402618.1165 | 1346728.4211 | 1477355.7895 | 1310551.5789 | 1081094.7368 | 1050475.7895 | 1057178.9474 | 994997.8947 | 1060263.1579 | 1157894.7368 | 838157.8947 | 796052.6316 | 689210.5263 | 645789.4737 | 636842.1053 | 713262.8947 | 678421.0526 | 533157.8947
Interior/exterior trim and cladding paints for wood and metal (litres) | litres | Sales data | 191663.1703 | 192260.3447 | 193314.9684 | 194192.739 | 196119.6189 | 199530.581 | 203059.5556 | 207610.7276 | 211469.2064 | 216982.5447 | 202945.5 | 205497 | 209709 | 176458.5 | 167589 | 181779.3079 | 174536.0034 | 191465.3103 | 169847.4846 | 140109.8779 | 136141.6623 | 137010.3916 | 128951.7272 | 137410.1053 | 150063.1579 | 108625.2632 | 103168.4211 | 89321.6842 | 83694.3158 | 82534.7368 | 92438.8712 | 87923.3684 | 69097.2632
Primers (litres) | litres | Sales data | 887329.4922 | 890094.1886 | 894976.7055 | 899040.4585 | 907961.1987 | 923752.6899 | 940090.5353 | 961160.776 | 979024.1036 | 1004548.8182 | 939562.5 | 951375 | 970875 | 816937.5 | 775875 | 841570.8699 | 808037.0526 | 886413.4737 | 786330.9474 | 648656.8421 | 630285.4737 | 634307.3684 | 596998.7368 | 636157.8947 | 694736.8421 | 502894.7368 | 477631.5789 | 413526.3158 | 387473.6842 | 382105.2632 | 427957.7368 | 407052.6316 | 319894.7368
Multi-coloured coatings (litres) | litres | Sales data | 295776.4974 | 296698.0629 | 298325.5685 | 299680.1528 | 302653.7329 | 307917.5633 | 313363.5118 | 320386.9253 | 326341.3679 | 334849.6061 | 313187.5 | 317125 | 323625 | 272312.5 | 258625 | 280523.6233 | 269345.6842 | 295471.1579 | 262110.3158 | 216218.9474 | 210095.1579 | 211435.7895 | 198999.5789 | 212052.6316 | 231578.9474 | 167631.5789 | 159210.5263 | 137842.1053 | 129157.8947 | 127368.4211 | 142652.5789 | 135684.2105 | 106631.5789
Decorative effect coatings (litres) | litres | Sales data | 295776.4974 | 296698.0629 | 298325.5685 | 299680.1528 | 302653.7329 | 307917.5633 | 313363.5118 | 320386.9253 | 326341.3679 | 334849.6061 | 313187.5 | 317125 | 323625 | 272312.5 | 258625 | 280523.6233 | 269345.6842 | 295471.1579 | 262110.3158 | 216218.9474 | 210095.1579 | 211435.7895 | 198999.5789 | 212052.6316 | 231578.9474 | 167631.5789 | 159210.5263 | 137842.1053 | 129157.8947 | 127368.4211 | 142652.5789 | 135684.2105 | 106631.5789
Total (litres) | litres | Sales data | 5515640.1237 | 5532825.4765 | 5563175.2015 | 5588435.4901 | 5643886.8111 | 5742046.7204 | 5843602.7677 | 5974575.3838 | 6085613.8282 | 6244275.4541 | 5840320.5 | 5913747 | 6034959 | 5078083.5 | 4822839 | 5231204.5274 | 5022758.3192 | 5509946.1524 | 4887833.1688 | 4032050.9305 | 3917854.5044 | 3942854.6021 | 3710944.1482 | 3954357.4737 | 4318484.2105 | 3125993.6842 | 2968957.8947 | 2570479.5789 | 2408536.4211 | 2375166.3158 | 2660185.2922 | 2530239.1579 | 1988465.6842
Water Based Products |  |  | 1990 | 1991 | 1992 | 1993 | 1994 | 1995 | 1996 | 1997 | 1998 | 1999 | 2000 | 2001 | 2002 | 2003 | 2004 | 2005 | 2006 | 2007 | 2008 | 2009 | 2010 | 2011 | 2012 | 2013 | 2014 | 2015 | 2016 | 2017 | 2018 | 2019 | 2020 | 2021 | 2022
Interior matt walls and ceilings (litres) | litres | Sales data | 7098635.9379 | 7120753.509 | 7159813.6442 | 7192323.6681 | 7263689.5895 | 7390021.5192 | 7520724.2827 | 7689286.2082 | 7832192.8291 | 8036390.5458 | 7856250 | 8770875 | 9189000 | 9855375 | 10614000 | 11264102.4127 | 11009504.8421 | 12077383.5789 | 10713759.1579 | 8837949.4737 | 8587639.5789 | 8642437.8947 | 8134107.7895 | 8514728.7449 | 9298785.4251 | 6731052.6316 | 6392914.9798 | 5534890.6883 | 5186186.2348 | 5114331.9838 | 5728049.7085 | 5448242.915 | 4281668.0162
Interior glossy walls and ceilings (litres) | litres | Sales data | 2366211.9793 | 2373584.503 | 2386604.5481 | 2397441.2227 | 2421229.8632 | 2463340.5064 | 2506908.0942 | 2563095.4027 | 2610730.943 | 2678796.8486 | 2618750 | 2923625 | 3063000 | 3285125 | 3538000 | 3754700.8042 | 3669834.9474 | 4025794.5263 | 3571253.0526 | 2945983.1579 | 2862546.5263 | 2880812.6316 | 2711369.2632 | 2838242.915 | 3099595.1417 | 2243684.2105 | 2130971.6599 | 1844963.5628 | 1728728.7449 | 1704777.3279 | 1909349.9028 | 1816080.9717 | 1427222.6721
Exterior walls of mineral substrate litres | litres | Sales data | 5915529.9482 | 5933961.2575 | 5966511.3701 | 5993603.0568 | 6053074.6579 | 6158351.266 | 6267270.2356 | 6407738.5069 | 6526827.3576 | 6696992.1215 | 6546875 | 7309062.5 | 7657500 | 8212812.5 | 8845000 | 9386752.0106 | 9174587.3684 | 10064486.3158 | 8928132.6316 | 7364957.8947 | 7156366.3158 | 7202031.5789 | 6778423.1579 | 7095607.2874 | 7748987.8543 | 5609210.5263 | 5327429.1498 | 4612408.9069 | 4321821.8623 | 4261943.3198 | 4773374.7571 | 4540202.4291 | 3568056.6802
Interior/exterior trim and cladding paints for wood and metal (litres) | litres | Sales data | 2366211.9793 | 2373584.503 | 2386604.5481 | 2397441.2227 | 2421229.8632 | 2463340.5064 | 2506908.0942 | 2563095.4027 | 2610730.943 | 2678796.8486 | 2618750 | 2923625 | 3063000 | 3285125 | 3538000 | 3754700.8042 | 3669834.9474 | 4025794.5263 | 3571253.0526 | 2945983.1579 | 2862546.5263 | 2880812.6316 | 2711369.2632 | 2838242.915 | 3099595.1417 | 2243684.2105 | 2130971.6599 | 1844963.5628 | 1728728.7449 | 1704777.3279 | 1909349.9028 | 1816080.9717 | 1427222.6721
Primers (litres) | litres | Sales data | 3549317.9689 | 3560376.7545 | 3579906.8221 | 3596161.8341 | 3631844.7948 | 3695010.7596 | 3760362.1413 | 3844643.1041 | 3916096.4145 | 4018195.2729 | 3928125 | 4385437.5 | 4594500 | 4927687.5 | 5307000 | 5632051.2063 | 5504752.4211 | 6038691.7895 | 5356879.5789 | 4418974.7368 | 4293819.7895 | 4321218.9474 | 4067053.8947 | 4257364.3725 | 4649392.7126 | 3365526.3158 | 3196457.4899 | 2767445.3441 | 2593093.1174 | 2557165.9919 | 2864024.8543 | 2724121.4575 | 2140834.0081
Multi-coloured coatings (litres) | litres | Sales data | 1183105.9896 | 1186792.2515 | 1193302.274 | 1198720.6114 | 1210614.9316 | 1231670.2532 | 1253454.0471 | 1281547.7014 | 1305365.4715 | 1339398.4243 | 1309375 | 1461812.5 | 1531500 | 1642562.5 | 1769000 | 1877350.4021 | 1834917.4737 | 2012897.2632 | 1785626.5263 | 1472991.5789 | 1431273.2632 | 1440406.3158 | 1355684.6316 | 1419121.4575 | 1549797.5709 | 1121842.1053 | 1065485.83 | 922481.7814 | 864364.3725 | 852388.664 | 954674.9514 | 908040.4858 | 713611.336
Decorative effect coatings (litres) | litres | Sales data | 1183105.9896 | 1186792.2515 | 1193302.274 | 1198720.6114 | 1210614.9316 | 1231670.2532 | 1253454.0471 | 1281547.7014 | 1305365.4715 | 1339398.4243 | 1309375 | 1461812.5 | 1531500 | 1642562.5 | 1769000 | 1877350.4021 | 1834917.4737 | 2012897.2632 | 1785626.5263 | 1472991.5789 | 1431273.2632 | 1440406.3158 | 1355684.6316 | 1419121.4575 | 1549797.5709 | 1121842.1053 | 1065485.83 | 922481.7814 | 864364.3725 | 852388.664 | 954674.9514 | 908040.4858 | 713611.336
Total (litres) | litres | Sales data | 23662119.7929 | 23735845.03 | 23866045.4806 | 23974412.2271 | 24212298.6317 | 24633405.0639 | 25069080.9423 | 25630954.0275 | 26107309.4303 | 26787968.486 | 26187500 | 29236250 | 30630000 | 32851250 | 35380000 | 37547008.0422 | 36698349.4737 | 40257945.2632 | 35712530.5263 | 29459831.5789 | 28625465.2632 | 28808126.3158 | 27113692.6316 | 28382429.1498 | 30995951.417 | 22436842.1053 | 21309716.5992 | 18449635.6275 | 17287287.4494 | 17047773.2794 | 19093499.0283 | 18160809.7166 | 14272226.7206
Category | Unit | Reference | 1990 | 1991 | 1992 | 1993 | 1994 | 1995 | 1996 | 1997 | 1998 | 1999 | 2000 | 2001 | 2002 | 2003 | 2004 | 2005 | 2006 | 2007 | 2008 | 2009 | 2010 | 2011 | 2012 | 2013 | 2014 | 2015 | 2016 | 2017 | 2018 | 2019 | 2020 | 2021 | 2022
Interior matt walls and ceilings (water based) | g/L | CS | 33 | 33 | 33 | 33 | 33 | 33 | 33 | 33 | 33 | 31.25 | 29.5 | 27.75 | 26 | 24.25 | 22.5 | 22.5 | 22.5 | 22.5 | 22.5 | 22.5 | 22.5 | 22.5 | 22.5 | 22.5 | 22.5 | 22.5 | 22.5 | 22.5 | 22.5 | 22.5 | 22.5 | 22.5 | 22.5
Interior glossy walls and ceilings (water based) | g/L | CS | 65.5 | 65.5 | 65.5 | 65.5 | 65.5 | 65.5 | 65.5 | 65.5 | 65.5 | 65.5 | 65.5 | 65.5 | 65.5 | 65.5 | 57.75 | 53.875 | 51.9375 | 50.9688 | 50.4844 | 50.2422 | 50.1211 | 50.0605 | 50 | 50 | 50 | 50 | 50 | 50 | 50 | 50 | 50 | 50 | 50
Exterior walls of mineral substrate (water based) | g/L | CS | 11.79 | 11.79 | 11.79 | 11.79 | 11.79 | 11.79 | 11.79 | 11.79 | 11.79 | 11.79 | 11.79 | 11.79 | 11.79 | 11.79 | 10.395 | 9.6975 | 9.3487 | 9.1744 | 9.0872 | 9.0436 | 9.0218 | 9.0109 | 9 | 9 | 9 | 9 | 9 | 9 | 9 | 9 | 9 | 9 | 9
Interior/exterior trim and cladding paints for wood and metal (water based) | g/L | CS | 56.33 | 56.33 | 56.33 | 56.33 | 56.33 | 56.33 | 56.33 | 56.33 | 56.33 | 56.33 | 56.33 | 56.33 | 56.33 | 56.33 | 49.665 | 46.3325 | 44.6662 | 43.8331 | 43.4166 | 43.2083 | 43.1041 | 43.0521 | 43 | 43 | 43 | 43 | 43 | 43 | 43 | 43 | 43 | 43 | 43
Primers (water based) | g/L | CS | 58.95 | 58.95 | 58.95 | 58.95 | 58.95 | 58.95 | 58.95 | 58.95 | 58.95 | 58.95 | 58.95 | 58.95 | 58.95 | 58.95 | 51.975 | 48.4875 | 46.7437 | 45.8719 | 45.4359 | 45.218 | 45.109 | 45.0545 | 45 | 45 | 45 | 45 | 45 | 45 | 45 | 45 | 45 | 45 | 45
Interior matt walls and ceilings (solvent based) | g/L | CS | 400 | 400 | 400 | 400 | 400 | 400 | 400 | 400 | 400 | 400 | 400 | 400 | 400 | 400 | 400 | 400 | 400 | 400 | 400 | 400 | 30 | 30 | 30 | 30 | 30 | 30 | 30 | 30 | 30 | 30 | 30 | 30 | 30
Interior glossy walls and ceilings (solvent based) | g/L | CS | 400 | 400 | 400 | 400 | 400 | 400 | 400 | 400 | 400 | 400 | 400 | 400 | 400 | 400 | 400 | 400 | 400 | 400 | 238 | 157 | 116.5 | 96.25 | 76 | 76 | 76 | 76 | 76 | 76 | 76 | 76 | 76 | 76 | 76
Exterior walls of mineral substrate (solvent based) | g/L | CS | 450 | 450 | 450 | 450 | 450 | 450 | 450 | 450 | 450 | 450 | 450 | 450 | 450 | 450 | 450 | 450 | 450 | 450 | 288 | 207 | 166.5 | 146.25 | 126 | 126 | 126 | 126 | 126 | 126 | 126 | 126 | 126 | 126 | 126
Interior/exterior trim and cladding paints for wood and metal (solvent based) | g/L | CS | 450 | 450 | 450 | 450 | 450 | 450 | 450 | 450 | 450 | 450 | 450 | 450 | 450 | 450 | 450 | 450 | 450 | 450 | 387 | 355.5 | 339.75 | 331.875 | 324 | 324 | 324 | 324 | 324 | 324 | 324 | 324 | 324 | 324 | 324
Primers (solvent based) | g/L | CS | 450 | 450 | 450 | 450 | 450 | 450 | 450 | 450 | 450 | 450 | 450 | 450 | 450 | 450 | 450 | 450 | 450 | 450 | 325.5 | 263.25 | 232.125 | 216.5625 | 201 | 201 | 201 | 201 | 201 | 201 | 201 | 201 | 201 | 201 | 201
Paint application; Marine (2D3d) (NMVOC)
Category | Unit | Reference | 1990 | 1991 | 1992 | 1993 | 1994 | 1995 | 1996 | 1997 | 1998 | 1999 | 2000 | 2001 | 2002 | 2003 | 2004 | 2005 | 2006 | 2007 | 2008 | 2009 | 2010 | 2011 | 2012 | 2013 | 2014 | 2015 | 2016 | 2017 | 2018 | 2019 | 2020 | 2021 | 2022
Anti Fouling Emission Factor g/L | g/L | CS | 440 | 440 | 440 | 440 | 440 | 440 | 440 | 440 | 440 | 440 | 440 | 440 | 440 | 440 | 440 | 440 | 440 | 440 | 440 | 440 | 440 | 440 | 440 | 440 | 440 | 440 | 440 | 440 | 440 | 440 | 440 | 440 | 440
Top Coat Emission Factor & Primer Emission Factor g/L | g/L | CS | 400 | 400 | 400 | 400 | 400 | 400 | 400 | 400 | 400 | 400 | 400 | 400 | 400 | 400 | 400 | 400 | 400 | 400 | 400 | 400 | 400 | 400 | 400 | 400 | 400 | 400 | 400 | 400 | 400 | 400 | 400 | 400 | 400
Degreasing (2D3e)
Activity data | Unit | Reference | 1990 | 1991 | 1992 | 1993 | 1994 | 1995 | 1996 | 1997 | 1998 | 1999 | 2000 | 2001 | 2002 | 2003 | 2004 | 2005 | 2006 | 2007 | 2008 | 2009 | 2010 | 2011 | 2012 | 2013 | 2014 | 2015 | 2016 | 2017 | 2018 | 2019 | 2020 | 2021 | 2022
Consumption of degreaser | kg | Central Statistics Office | 3228640.8526 | 3228640.8526 | 3228640.8526 | 3228640.8526 | 4163502.5882 | 4421677.3549 | 4682715.8605 | 4144855.7118 | 3016045.487 | 1191994.9834 | 1568654.2785 | 2420776.121 | 3153425.1558 | 2148777.3001 | 1916756.7439 | 1765449.1083 | 3099678.1607 | 2882957.9113 | 2834988.8719 | 1460555.3039 | 1639720.4497 | 1713659.1238 | 1859836.571 | 1471509.9927 | 1639381.2032 | 1270736.294 | 1639651.3472 | 2202066.9337 | 3163574.4069 | 3102059.7855 | 2325573.1072 | 2232558.1609 | 1956064.9842
Pollutant | Unit | Reference | 1990 | 1991 | 1992 | 1993 | 1994 | 1995 | 1996 | 1997 | 1998 | 1999 | 2000 | 2001 | 2002 | 2003 | 2004 | 2005 | 2006 | 2007 | 2008 | 2009 | 2010 | 2011 | 2012 | 2013 | 2014 | 2015 | 2016 | 2017 | 2018 | 2019 | 2020 | 2021 | 2021
NMVOC | g/kg | EEA/EMEP Guidebook 2023 | 460 | 460 | 460 | 460 | 460 | 460 | 460 | 460 | 460 | 460 | 460 | 460 | 460 | 460 | 460 | 460 | 460 | 460 | 460 | 460 | 460 | 460 | 460 | 460 | 460 | 460 | 460 | 460 | 460 | 460 | 460 | 460 | 460
Dry Cleaning (2D3f)
Activity data | Unit | Reference | 1990 | 1991 | 1992 | 1993 | 1994 | 1995 | 1996 | 1997 | 1998 | 1999 | 2000 | 2001 | 2002 | 2003 | 2004 | 2005 | 2006 | 2007 | 2008 | 2009 | 2010 | 2011 | 2012 | 2013 | 2014 | 2015 | 2016 | 2017 | 2018 | 2019 | 2020 | 2021 | 2022
Solvent usage | kg | Central Statistics Office | 450207.2462 | 450207.2462 | 450207.2462 | 450359.1474 | 536071.4118 | 431908.6451 | 321193.1395 | 285594.2882 | 200667.513 | 172212.0166 | 143756.5202 | 131554.4881 | 110963.8442 | 110416.6999 | 82649.2561 | 136353.8339 | 198023.7322 | 168494.4341 | 148973.1281 | 100426.6961 | 85272.5503 | 91888.1234 | 119291.429 | 91490.0073 | 109498.7968 | 70423.706 | 99348.6528 | 102933.0663 | 114425.5931 | 91940.2145 | 112426.8928 | 89441.8391 | 99935.0158
Pollutant | Unit | Reference | 1990 | 1991 | 1992 | 1993 | 1994 | 1995 | 1996 | 1997 | 1998 | 1999 | 2000 | 2001 | 2002 | 2003 | 2004 | 2005 | 2006 | 2007 | 2008 | 2009 | 2010 | 2011 | 2012 | 2013 | 2014 | 2015 | 2016 | 2017 | 2018 | 2019 | 2020 | 2021 | 2022
NMVOC | g/kg | CS | 0.62584 | 0.62584 | 0.62584 | 0.62584 | 0.62584 | 0.62584 | 0.62584 | 0.62584 | 0.62584 | 0.62584 | 0.62584 | 0.62584 | 0.62584 | 0.62584 | 0.62584 | 0.62584 | 0.62584 | 0.62584 | 0.62584 | 0.62584 | 0.62584 | 0.62584 | 0.62584 | 0.62584 | 0.62584 | 0.62584 | 0.62584 | 0.62584 | 0.62584 | 0.62584 | 0.62584 | 0.62584 | 0.62584
Preservation of Wood (2D3i)
Activity data | Unit | Reference | 1990 | 1991 | 1992 | 1993 | 1994 | 1995 | 1996 | 1997 | 1998 | 1999 | 2000 | 2001 | 2002 | 2003 | 2004 | 2005 | 2006 | 2007 | 2008 | 2009 | 2010 | 2011 | 2012 | 2013 | 2014 | 2015 | 2016 | 2017 | 2018 | 2019 | 2020 | 2021 | 2022
Creosote used * | kg | Sales data | 4762000 | 4762000 | 4762000 | 4762000 | 4762000 | 4762000 | 4762000 | 4762000 | 4762000 | 4762000 | 4762000 | 5449000 | 5349900 | 5786700 | 5880900 | 5183300 | 4834500 | 4660100 | 4572900 | 4529300 | 4507500 | 4496600 | 4491150 | 3881400 | 4485700 | 4883700 | 4993030 | 5330260 | 5142720 | 5019730 | 6884860 | 5805545 | 5805545
Pollutant | Unit | Reference | 1990 | 1991 | 1992 | 1993 | 1994 | 1995 | 1996 | 1997 | 1998 | 1999 | 2000 | 2001 | 2002 | 2003 | 2004 | 2005 | 2006 | 2007 | 2008 | 2009 | 2010 | 2011 | 2012 | 2013 | 2014 | 2015 | 2016 | 2017 | 2018 | 2019 | 2020 | 2021 | 2022
NMVOC | g/kg | EEA/EMEP Guidebook 2023 | 105 | 105 | 105 | 105 | 105 | 105 | 105 | 105 | 105 | 105 | 105 | 105 | 105 | 105 | 105 | 105 | 105 | 105 | 105 | 105 | 105 | 105 | 105 | 105 | 105 | 105 | 105 | 105 | 105 | 105 | 105 | 105 | 105
Benzo(a)pyrene | mg/kg | EEA/EMEP Guidebook 2023 | 1.05 | 1.05 | 1.05 | 1.05 | 1.05 | 1.05 | 1.05 | 1.05 | 1.05 | 1.05 | 1.05 | 1.05 | 1.05 | 1.05 | 1.05 | 1.05 | 1.05 | 1.05 | 1.05 | 1.05 | 1.05 | 1.05 | 1.05 | 1.05 | 1.05 | 1.05 | 1.05 | 1.05 | 1.05 | 1.05 | 1.05 | 1.05 | 1.05
Benzo(b)fluoranthene | mg/kg | EEA/EMEP Guidebook 2023 | 0.53 | 0.53 | 0.53 | 0.53 | 0.53 | 0.53 | 0.53 | 0.53 | 0.53 | 0.53 | 0.53 | 0.53 | 0.53 | 0.53 | 0.53 | 0.53 | 0.53 | 0.53 | 0.53 | 0.53 | 0.53 | 0.53 | 0.53 | 0.53 | 0.53 | 0.53 | 0.53 | 0.53 | 0.53 | 0.53 | 0.53 | 0.53 | 0.53
Benzo(k)fluoranthene | mg/kg | EEA/EMEP Guidebook 2023 | 0.53 | 0.53 | 0.53 | 0.53 | 0.53 | 0.53 | 0.53 | 0.53 | 0.53 | 0.53 | 0.53 | 0.53 | 0.53 | 0.53 | 0.53 | 0.53 | 0.53 | 0.53 | 0.53 | 0.53 | 0.53 | 0.53 | 0.53 | 0.53 | 0.53 | 0.53 | 0.53 | 0.53 | 0.53 | 0.53 | 0.53 | 0.53 | 0.53
Indeno(1,2,3-cd)pyrene | mg/kg | EEA/EMEP Guidebook 2023 | 0.53 | 0.53 | 0.53 | 0.53 | 0.53 | 0.53 | 0.53 | 0.53 | 0.53 | 0.53 | 0.53 | 0.53 | 0.53 | 0.53 | 0.53 | 0.53 | 0.53 | 0.53 | 0.53 | 0.53 | 0.53 | 0.53 | 0.53 | 0.53 | 0.53 | 0.53 | 0.53 | 0.53 | 0.53 | 0.53 | 0.53 | 0.53 | 0.53
*(note for NMVOC there are additional emissions reported by other wood treatment facilities)
Fat Edible and non edible oil extraction (2D3i)
Activity data | Unit | Reference | 1990 | 1991 | 1992 | 1993 | 1994 | 1995 | 1996 | 1997 | 1998 | 1999 | 2000 | 2001 | 2002 | 2003 | 2004 | 2005 | 2006 | 2007 | 2008 | 2009 | 2010 | 2011 | 2012 | 2013 | 2014 | 2015 | 2016 | 2017 | 2018 | 2019 | 2020 | 2021 | 2022
Oilseed crop yield | kg | Central Statistics Office | 20000000 | 23000000 | 18000000 | 9000000 | 17000000 | 13000000 | 10100000 | 12000000 | 16600000 | 5100000 | 8600000 | 7300000 | 6700000 | 7200000 | 6700000 | 14200000 | 17900000 | 31900000 | 20300000 | 23700000 | 28100000 | 55900000 | 58700000 | 49200000 | 34200000 | 39900000 | 34100000 | 41700000 | 40900000 | 38400000 | 45100000 | 52200000 | 77800000
Pollutant | Unit | Reference | 1990 | 1991 | 1992 | 1993 | 1994 | 1995 | 1996 | 1997 | 1998 | 1999 | 2000 | 2001 | 2002 | 2003 | 2004 | 2005 | 2006 | 2007 | 2008 | 2009 | 2010 | 2011 | 2012 | 2013 | 2014 | 2015 | 2016 | 2017 | 2018 | 2019 | 2020 | 2021 | 2022
NMVOC | g/kg | EEA/EMEP Guidebook 2023 | 1.57 | 1.57 | 1.57 | 1.57 | 1.57 | 1.57 | 1.57 | 1.57 | 1.57 | 1.57 | 1.57 | 1.57 | 1.57 | 1.57 | 1.57 | 1.57 | 1.57 | 1.57 | 1.57 | 1.57 | 1.57 | 1.57 | 1.57 | 1.57 | 1.57 | 1.57 | 1.57 | 1.57 | 1.57 | 1.57 | 1.57 | 1.57 | 1.57
TSP | g/kg | EEA/EMEP Guidebook 2023 | 1.1 | 1.1 | 1.1 | 1.1 | 1.1 | 1.1 | 1.1 | 1.1 | 1.1 | 1.1 | 1.1 | 1.1 | 1.1 | 1.1 | 1.1 | 1.1 | 1.1 | 1.1 | 1.1 | 1.1 | 1.1 | 1.1 | 1.1 | 1.1 | 1.1 | 1.1 | 1.1 | 1.1 | 1.1 | 1.1 | 1.1 | 1.1 | 1.1
PM10 | g/kg | EEA/EMEP Guidebook 2023 | 0.9 | 0.9 | 0.9 | 0.9 | 0.9 | 0.9 | 0.9 | 0.9 | 0.9 | 0.9 | 0.9 | 0.9 | 0.9 | 0.9 | 0.9 | 0.9 | 0.9 | 0.9 | 0.9 | 0.9 | 0.9 | 0.9 | 0.9 | 0.9 | 0.9 | 0.9 | 0.9 | 0.9 | 0.9 | 0.9 | 0.9 | 0.9 | 0.9
PM2.5 | g/kg | EEA/EMEP Guidebook 2023 | 0.6 | 0.6 | 0.6 | 0.6 | 0.6 | 0.6 | 0.6 | 0.6 | 0.6 | 0.6 | 0.6 | 0.6 | 0.6 | 0.6 | 0.6 | 0.6 | 0.6 | 0.6 | 0.6 | 0.6 | 0.6 | 0.6 | 0.6 | 0.6 | 0.6 | 0.6 | 0.6 | 0.6 | 0.6 | 0.6 | 0.6 | 0.6 | 0.6
Industrial Adhesive usage (2D3i)
Activity data | Unit | Reference | 1990 | 1991 | 1992 | 1993 | 1994 | 1995 | 1996 | 1997 | 1998 | 1999 | 2000 | 2001 | 2002 | 2003 | 2004 | 2005 | 2006 | 2007 | 2008 | 2009 | 2010 | 2011 | 2012 | 2013 | 2014 | 2015 | 2016 | 2017 | 2018 | 2019 | 2020 | 2021 | 2022
Consumption of adhesive | kg | Central Statistics Office | 1035000 | 1035000 | 1035000 | 1035000 | 683000 | 599000 | 1029000 | 2630000 | 2736000 | 3078000 | 1446000 | 4034000 | 3423000 | 1428000 | 5410000 | 5720000 | 6251000 | 8832000 | 6011000 | 3890000 | 2148000 | 2477447.8525 | 1671000 | 1343000 | 1862000 | 2151000 | 2039000 | 2149000 | 2659000 | 2884000 | 2631000 | 2138000 | 2087000
Pollutant | Unit | Reference | 1990 | 1991 | 1992 | 1993 | 1994 | 1995 | 1996 | 1997 | 1998 | 1999 | 2000 | 2001 | 2002 | 2003 | 2004 | 2005 | 2006 | 2007 | 2008 | 2009 | 2010 | 2011 | 2012 | 2013 | 2014 | 2015 | 2016 | 2017 | 2018 | 2019 | 2020 | 2021 | 2022
NMVOC | g/kg | EEA/EMEP Guidebook 2023 | 522 | 522 | 522 | 522 | 522 | 522 | 522 | 522 | 522 | 522 | 522 | 522 | 522 | 522 | 522 | 522 | 522 | 522 | 522 | 522 | 522 | 522 | 522 | 522 | 522 | 522 | 522 | 522 | 522 | 522 | 522 | 522 | 522

## 2G_2H
Table D. 5
Activity data and Emission Factors | Code | Name
NFR Source Category | 2 G- L | Industrial Processes
Fireworks (2G)
Activity data | Unit | Reference | 1990 | 1991 | 1992 | 1993 | 1994 | 1995 | 1996 | 1997 | 1998 | 1999 | 2000 | 2001 | 2002 | 2003 | 2004 | 2005 | 2006 | 2007 | 2008 | 2009 | 2010 | 2011 | 2012 | 2013 | 2014 | 2015 | 2016 | 2017 | 2018 | 2019 | 2020 | 2021 | 2022
Fireworks used | Tonnes | Department of Justice | 44.0223 | 44.578 | 45.2153 | 45.6376 | 46.023 | 46.3564 | 46.8973 | 47.4901 | 47.6309 | 47.6087 | 47.5123 | 47.2752 | 47.5346 | 47.3271 | 47.0159 | 46.8455 | 47.3049 | 49.1351 | 49.5871 | 48.0681 | 45.6228 | 42.9478 | 41.0139 | 39.5171 | 36.6149 | 29.0691 | 27.8558 | 33.5688 | 35.191 | 38.0076 | 9.4528 | 17.513 | 43.3182
Pollutant | Unit | Reference | 1990 | 1991 | 1992 | 1993 | 1994 | 1995 | 1996 | 1997 | 1998 | 1999 | 2000 | 2001 | 2002 | 2003 | 2004 | 2005 | 2006 | 2007 | 2008 | 2009 | 2010 | 2011 | 2012 | 2013 | 2014 | 2015 | 2016 | 2017 | 2018 | 2019 | 2020 | 2021 | 2022
NOx | g/t | EEA/EMEP Guidebook 2023 | 260 | 260 | 260 | 260 | 260 | 260 | 260 | 260 | 260 | 260 | 260 | 260 | 260 | 260 | 260 | 260 | 260 | 260 | 260 | 260 | 260 | 260 | 260 | 260 | 260 | 260 | 260 | 260 | 260 | 260 | 260 | 260 | 260
SO2 | g/t | EEA/EMEP Guidebook 2023 | 3020 | 3020 | 3020 | 3020 | 3020 | 3020 | 3020 | 3020 | 3020 | 3020 | 3020 | 3020 | 3020 | 3020 | 3020 | 3020 | 3020 | 3020 | 3020 | 3020 | 3020 | 3020 | 3020 | 3020 | 3020 | 3020 | 3020 | 3020 | 3020 | 3020 | 3020 | 3020 | 3020
CO | g/t | EEA/EMEP Guidebook 2023 | 7150 | 7150 | 7150 | 7150 | 7150 | 7150 | 7150 | 7150 | 7150 | 7150 | 7150 | 7150 | 7150 | 7150 | 7150 | 7150 | 7150 | 7150 | 7150 | 7150 | 7150 | 7150 | 7150 | 7150 | 7150 | 7150 | 7150 | 7150 | 7150 | 7150 | 7150 | 7150 | 7150
TSP | g/t | EEA/EMEP Guidebook 2023 | 109830 | 109830 | 109830 | 109830 | 109830 | 109830 | 109830 | 109830 | 109830 | 109830 | 109830 | 109830 | 109830 | 109830 | 109830 | 109830 | 109830 | 109830 | 109830 | 109830 | 109830 | 109830 | 109830 | 109830 | 109830 | 109830 | 109830 | 109830 | 109830 | 109830 | 109830 | 109830 | 109830
PM10 | g/t | EEA/EMEP Guidebook 2023 | 99920 | 99920 | 99920 | 99920 | 99920 | 99920 | 99920 | 99920 | 99920 | 99920 | 99920 | 99920 | 99920 | 99920 | 99920 | 99920 | 99920 | 99920 | 99920 | 99920 | 99920 | 99920 | 99920 | 99920 | 99920 | 99920 | 99920 | 99920 | 99920 | 99920 | 99920 | 99920 | 99920
PM2.5 | g/t | EEA/EMEP Guidebook 2023 | 51940 | 51940 | 51940 | 51940 | 51940 | 51940 | 51940 | 51940 | 51940 | 51940 | 51940 | 51940 | 51940 | 51940 | 51940 | 51940 | 51940 | 51940 | 51940 | 51940 | 51940 | 51940 | 51940 | 51940 | 51940 | 51940 | 51940 | 51940 | 51940 | 51940 | 51940 | 51940 | 51940
Cd | g/t | EEA/EMEP Guidebook 2023 | 1.48 | 1.48 | 1.48 | 1.48 | 1.48 | 1.48 | 1.48 | 1.48 | 1.48 | 1.48 | 1.48 | 1.48 | 1.48 | 1.48 | 1.48 | 1.48 | 1.48 | 1.48 | 1.48 | 1.48 | 1.48 | 1.48 | 1.48 | 1.48 | 1.48 | 1.48 | 1.48 | 1.48 | 1.48 | 1.48 | 1.48 | 1.48 | 1.48
Ni | g/t | EEA/EMEP Guidebook 2023 | 30 | 30 | 30 | 30 | 30 | 30 | 30 | 30 | 30 | 30 | 30 | 30 | 30 | 30 | 30 | 30 | 30 | 30 | 30 | 30 | 30 | 30 | 30 | 30 | 30 | 30 | 30 | 30 | 30 | 30 | 30 | 30 | 30
Zn | g/t | EEA/EMEP Guidebook 2023 | 260 | 260 | 260 | 260 | 260 | 260 | 260 | 260 | 260 | 260 | 260 | 260 | 260 | 260 | 260 | 260 | 260 | 260 | 260 | 260 | 260 | 260 | 260 | 260 | 260 | 260 | 260 | 260 | 260 | 260 | 260 | 260 | 260
Cu | g/t | EEA/EMEP Guidebook 2023 | 444 | 444 | 444 | 444 | 444 | 444 | 444 | 444 | 444 | 444 | 444 | 444 | 444 | 444 | 444 | 444 | 444 | 444 | 444 | 444 | 444 | 444 | 444 | 444 | 444 | 444 | 444 | 444 | 444 | 444 | 444 | 444 | 444
Cr | g/t | EEA/EMEP Guidebook 2023 | 15.6 | 15.6 | 15.6 | 15.6 | 15.6 | 15.6 | 15.6 | 15.6 | 15.6 | 15.6 | 15.6 | 15.6 | 15.6 | 15.6 | 15.6 | 15.6 | 15.6 | 15.6 | 15.6 | 15.6 | 15.6 | 15.6 | 15.6 | 15.6 | 15.6 | 15.6 | 15.6 | 15.6 | 15.6 | 15.6 | 15.6 | 15.6 | 15.6
Hg | g/t | EEA/EMEP Guidebook 2023 | 0.057 | 0.057 | 0.057 | 0.057 | 0.057 | 0.057 | 0.057 | 0.057 | 0.057 | 0.057 | 0.057 | 0.057 | 0.057 | 0.057 | 0.057 | 0.057 | 0.057 | 0.057 | 0.057 | 0.057 | 0.057 | 0.057 | 0.057 | 0.057 | 0.057 | 0.057 | 0.057 | 0.057 | 0.057 | 0.057 | 0.057 | 0.057 | 0.057
Pb | g/t | EEA/EMEP Guidebook 2023 | 784 | 784 | 784 | 784 | 784 | 784 | 784 | 784 | 784 | 784 | 784 | 784 | 784 | 784 | 784 | 784 | 784 | 784 | 784 | 784 | 784 | 784 | 784 | 784 | 784 | 784 | 784 | 784 | 784 | 784 | 784 | 784 | 784
As | g/t | EEA/EMEP Guidebook 2023 | 1.33 | 1.33 | 1.33 | 1.33 | 1.33 | 1.33 | 1.33 | 1.33 | 1.33 | 1.33 | 1.33 | 1.33 | 1.33 | 1.33 | 1.33 | 1.33 | 1.33 | 1.33 | 1.33 | 1.33 | 1.33 | 1.33 | 1.33 | 1.33 | 1.33 | 1.33 | 1.33 | 1.33 | 1.33 | 1.33 | 1.33 | 1.33 | 1.33
Tobacco (2G)
Activity data | Unit | Reference | 1990 | 1991 | 1992 | 1993 | 1994 | 1995 | 1996 | 1997 | 1998 | 1999 | 2000 | 2001 | 2002 | 2003 | 2004 | 2005 | 2006 | 2007 | 2008 | 2009 | 2010 | 2011 | 2012 | 2013 | 2014 | 2015 | 2016 | 2017 | 2018 | 2019 | 2020 | 2021 | 2022
Total Tobacco Products (kg) | kg | Irish Revenue Office | 6999342.1 | 7548192.05 | 7196219.75 | 6899287.65 | 7138056.65 | 7610041.35 | 7309041 | 7472532.2 | 7651426.45 | 8170368.25 | 8141589.3 | 8077895.6 | 8335303.1 | 7374550.45 | 6337451.95 | 6527752.2 | 6636069.6 | 6413815.3 | 5880415.05 | 5630040.36 | 5037997.35 | 5086998.15 | 4666832.29 | 4067151.56 | 3868604.16 | 4173693.76 | 3518646.8 | 4545796.96 | 2305131.68 | 3562677.75 | 3324169.25 | 3485589.69 | 2881925.03
Pollutant | Unit | Reference | 1990 | 1991 | 1992 | 1993 | 1994 | 1995 | 1996 | 1997 | 1998 | 1999 | 2000 | 2001 | 2002 | 2003 | 2004 | 2005 | 2006 | 2007 | 2008 | 2009 | 2010 | 2011 | 2012 | 2013 | 2014 | 2015 | 2016 | 2017 | 2018 | 2019 | 2020 | 2021 | 2022
NOx | g/t | EEA/EMEP Guidebook 2023 | 1.8 | 1.8 | 1.8 | 1.8 | 1.8 | 1.8 | 1.8 | 1.8 | 1.8 | 1.8 | 1.8 | 1.8 | 1.8 | 1.8 | 1.8 | 1.8 | 1.8 | 1.8 | 1.8 | 1.8 | 1.8 | 1.8 | 1.8 | 1.8 | 1.8 | 1.8 | 1.8 | 1.8 | 1.8 | 1.8 | 1.8 | 1.8 | 1.8
NH3 | g/t | EEA/EMEP Guidebook 2023 | 4.15 | 4.15 | 4.15 | 4.15 | 4.15 | 4.15 | 4.15 | 4.15 | 4.15 | 4.15 | 4.15 | 4.15 | 4.15 | 4.15 | 4.15 | 4.15 | 4.15 | 4.15 | 4.15 | 4.15 | 4.15 | 4.15 | 4.15 | 4.15 | 4.15 | 4.15 | 4.15 | 4.15 | 4.15 | 4.15 | 4.15 | 4.15 | 4.15
CO | g/t | EEA/EMEP Guidebook 2023 | 55.1 | 55.1 | 55.1 | 55.1 | 55.1 | 55.1 | 55.1 | 55.1 | 55.1 | 55.1 | 55.1 | 55.1 | 55.1 | 55.1 | 55.1 | 55.1 | 55.1 | 55.1 | 55.1 | 55.1 | 55.1 | 55.1 | 55.1 | 55.1 | 55.1 | 55.1 | 55.1 | 55.1 | 55.1 | 55.1 | 55.1 | 55.1 | 55.1
NMVOC | g/kg | EEA/EMEP Guidebook 2023 | 4.84 | 4.84 | 4.84 | 4.84 | 4.84 | 4.84 | 4.84 | 4.84 | 4.84 | 4.84 | 4.84 | 4.84 | 4.84 | 4.84 | 4.84 | 4.84 | 4.84 | 4.84 | 4.84 | 4.84 | 4.84 | 4.84 | 4.84 | 4.84 | 4.84 | 4.84 | 4.84 | 4.84 | 4.84 | 4.84 | 4.84 | 4.84 | 4.84
TSP | g/t | EEA/EMEP Guidebook 2023 | 27 | 27 | 27 | 27 | 27 | 27 | 27 | 27 | 27 | 27 | 27 | 27 | 27 | 27 | 27 | 27 | 27 | 27 | 27 | 27 | 27 | 27 | 27 | 27 | 27 | 27 | 27 | 27 | 27 | 27 | 27 | 27 | 27
PM10 | g/t | EEA/EMEP Guidebook 2023 | 27 | 27 | 27 | 27 | 27 | 27 | 27 | 27 | 27 | 27 | 27 | 27 | 27 | 27 | 27 | 27 | 27 | 27 | 27 | 27 | 27 | 27 | 27 | 27 | 27 | 27 | 27 | 27 | 27 | 27 | 27 | 27 | 27
PM2.5 | g/t | EEA/EMEP Guidebook 2023 | 27 | 27 | 27 | 27 | 27 | 27 | 27 | 27 | 27 | 27 | 27 | 27 | 27 | 27 | 27 | 27 | 27 | 27 | 27 | 27 | 27 | 27 | 27 | 27 | 27 | 27 | 27 | 27 | 27 | 27 | 27 | 27 | 27
BC | %of PM2.5 | EEA/EMEP Guidebook 2023 | 40 | 40 | 40 | 40 | 40 | 40 | 40 | 40 | 40 | 40 | 40 | 40 | 40 | 40 | 40 | 40 | 40 | 40 | 40 | 40 | 40 | 40 | 40 | 40 | 40 | 40 | 40 | 40 | 40 | 40 | 40 | 40 | 40
Cd | g/t | EEA/EMEP Guidebook 2023 | 5.4 | 5.4 | 5.4 | 5.4 | 5.4 | 5.4 | 5.4 | 5.4 | 5.4 | 5.4 | 5.4 | 5.4 | 5.4 | 5.4 | 5.4 | 5.4 | 5.4 | 5.4 | 5.4 | 5.4 | 5.4 | 5.4 | 5.4 | 5.4 | 5.4 | 5.4 | 5.4 | 5.4 | 5.4 | 5.4 | 5.4 | 5.4 | 5.4
Ni | g/t | EEA/EMEP Guidebook 2023 | 2.7 | 2.7 | 2.7 | 2.7 | 2.7 | 2.7 | 2.7 | 2.7 | 2.7 | 2.7 | 2.7 | 2.7 | 2.7 | 2.7 | 2.7 | 2.7 | 2.7 | 2.7 | 2.7 | 2.7 | 2.7 | 2.7 | 2.7 | 2.7 | 2.7 | 2.7 | 2.7 | 2.7 | 2.7 | 2.7 | 2.7 | 2.7 | 2.7
Zn | g/t | EEA/EMEP Guidebook 2023 | 2.7 | 2.7 | 2.7 | 2.7 | 2.7 | 2.7 | 2.7 | 2.7 | 2.7 | 2.7 | 2.7 | 2.7 | 2.7 | 2.7 | 2.7 | 2.7 | 2.7 | 2.7 | 2.7 | 2.7 | 2.7 | 2.7 | 2.7 | 2.7 | 2.7 | 2.7 | 2.7 | 2.7 | 2.7 | 2.7 | 2.7 | 2.7 | 2.7
Cu | g/t | EEA/EMEP Guidebook 2023 | 5.4 | 5.4 | 5.4 | 5.4 | 5.4 | 5.4 | 5.4 | 5.4 | 5.4 | 5.4 | 5.4 | 5.4 | 5.4 | 5.4 | 5.4 | 5.4 | 5.4 | 5.4 | 5.4 | 5.4 | 5.4 | 5.4 | 5.4 | 5.4 | 5.4 | 5.4 | 5.4 | 5.4 | 5.4 | 5.4 | 5.4 | 5.4 | 5.4
PCDD/F | μg I-TEQ/Mg | EEA/EMEP Guidebook 2023 | 0.1 | 0.1 | 0.1 | 0.1 | 0.1 | 0.1 | 0.1 | 0.1 | 0.1 | 0.1 | 0.1 | 0.1 | 0.1 | 0.1 | 0.1 | 0.1 | 0.1 | 0.1 | 0.1 | 0.1 | 0.1 | 0.1 | 0.1 | 0.1 | 0.1 | 0.1 | 0.1 | 0.1 | 0.1 | 0.1 | 0.1 | 0.1 | 0.1
Benzo(a)pyrene | g/t | EEA/EMEP Guidebook 2023 | 0.111 | 0.111 | 0.111 | 0.111 | 0.111 | 0.111 | 0.111 | 0.111 | 0.111 | 0.111 | 0.111 | 0.111 | 0.111 | 0.111 | 0.111 | 0.111 | 0.111 | 0.111 | 0.111 | 0.111 | 0.111 | 0.111 | 0.111 | 0.111 | 0.111 | 0.111 | 0.111 | 0.111 | 0.111 | 0.111 | 0.111 | 0.111 | 0.111
Benzo(b)fluoranthene | g/t | EEA/EMEP Guidebook 2023 | 0.045 | 0.045 | 0.045 | 0.045 | 0.045 | 0.045 | 0.045 | 0.045 | 0.045 | 0.045 | 0.045 | 0.045 | 0.045 | 0.045 | 0.045 | 0.045 | 0.045 | 0.045 | 0.045 | 0.045 | 0.045 | 0.045 | 0.045 | 0.045 | 0.045 | 0.045 | 0.045 | 0.045 | 0.045 | 0.045 | 0.045 | 0.045 | 0.045
Benzo(k)fluoranthene | g/t | EEA/EMEP Guidebook 2023 | 0.045 | 0.045 | 0.045 | 0.045 | 0.045 | 0.045 | 0.045 | 0.045 | 0.045 | 0.045 | 0.045 | 0.045 | 0.045 | 0.045 | 0.045 | 0.045 | 0.045 | 0.045 | 0.045 | 0.045 | 0.045 | 0.045 | 0.045 | 0.045 | 0.045 | 0.045 | 0.045 | 0.045 | 0.045 | 0.045 | 0.045 | 0.045 | 0.045
Indeno(1,2,3-cd)pyrene | g/t | EEA/EMEP Guidebook 2023 | 0.045 | 0.045 | 0.045 | 0.045 | 0.045 | 0.045 | 0.045 | 0.045 | 0.045 | 0.045 | 0.045 | 0.045 | 0.045 | 0.045 | 0.045 | 0.045 | 0.045 | 0.045 | 0.045 | 0.045 | 0.045 | 0.045 | 0.045 | 0.045 | 0.045 | 0.045 | 0.045 | 0.045 | 0.045 | 0.045 | 0.045 | 0.045 | 0.045
Bread Baking (2H2) (NMVOC)
Category | Unit | Reference | 1990 | 1991 | 1992 | 1993 | 1994 | 1995 | 1996 | 1997 | 1998 | 1999 | 2000 | 2001 | 2002 | 2003 | 2004 | 2005 | 2006 | 2007 | 2008 | 2009 | 2010 | 2011 | 2012 | 2013 | 2014 | 2015 | 2016 | 2017 | 2018 | 2019 | 2020 | 2021 | 2022
Bread | kg/t | EEA/EMEP Guidebook 2023 | 4.5 | 4.5 | 4.5 | 4.5 | 4.5 | 4.5 | 4.5 | 4.5 | 4.5 | 4.5 | 4.5 | 4.5 | 4.5 | 4.5 | 4.5 | 4.5 | 4.5 | 4.5 | 4.5 | 4.5 | 4.5 | 4.5 | 4.5 | 4.5 | 4.5 | 4.5 | 4.5 | 4.5 | 4.5 | 4.5 | 4.5 | 4.5 | 4.5
Baking Goods | kg/t | EEA/EMEP Guidebook 2023 | bar: 1990 to 2022
Alcohol production (2H2) (NMVOC)
Category | Unit | Reference | 1990 | 1991 | 1992 | 1993 | 1994 | 1995 | 1996 | 1997 | 1998 | 1999 | 2000 | 2001 | 2002 | 2003 | 2004 | 2005 | 2006 | 2007 | 2008 | 2009 | 2010 | 2011 | 2012 | 2013 | 2014 | 2015 | 2016 | 2017 | 2018 | 2019 | 2020 | 2021 | 2022
Production of Beer | kg/hL | EEA/EMEP Guidebook 2023 | 0.035 | 0.035 | 0.035 | 0.035 | 0.035 | 0.035 | 0.035 | 0.035 | 0.035 | 0.035 | 0.035 | 0.035 | 0.035 | 0.035 | 0.035 | 0.035 | 0.035 | 0.035 | 0.035 | 0.035 | 0.035 | 0.035 | 0.035 | 0.035 | 0.035 | 0.035 | 0.035 | 0.035 | 0.035 | 0.035 | 0.035 | 0.035 | 0.035
Production of Spirits | kg/hL | EEA/EMEP Guidebook 2023 | 15 | 15 | 15 | 15 | 15 | 15 | 15 | 15 | 15 | 15 | 15 | 15 | 15 | 15 | 15 | 15 | 15 | 15 | 15 | 15 | 15 | 15 | 15 | 15 | 15 | 15 | 15 | 15 | 15 | 15 | 15 | 15 | 15
Meat/fish frying/curing (2H2) (NMVOC)
Pollutant | Unit | Reference | 1990 | 1991 | 1992 | 1993 | 1994 | 1995 | 1996 | 1997 | 1998 | 1999 | 2000 | 2001 | 2002 | 2003 | 2004 | 2005 | 2006 | 2007 | 2008 | 2009 | 2010 | 2011 | 2012 | 2013 | 2014 | 2015 | 2016 | 2017 | 2018 | 2019 | 2020 | 2021 | 2022
NMVOC | kg/t | EEA/EMEP Guidebook 2023 | 0.3 | 0.3 | 0.3 | 0.3 | 0.3 | 0.3 | 0.3 | 0.3 | 0.3 | 0.3 | 0.3 | 0.3 | 0.3 | 0.3 | 0.3 | 0.3 | 0.3 | 0.3 | 0.3 | 0.3 | 0.3 | 0.3 | 0.3 | 0.3 | 0.3 | 0.3 | 0.3 | 0.3 | 0.3 | 0.3 | 0.3 | 0.3 | 0.3
Coffee roasting (2H2)
Pollutant | Unit | Reference | 1990 | 1991 | 1992 | 1993 | 1994 | 1995 | 1996 | 1997 | 1998 | 1999 | 2000 | 2001 | 2002 | 2003 | 2004 | 2005 | 2006 | 2007 | 2008 | 2009 | 2010 | 2011 | 2012 | 2013 | 2014 | 2015 | 2016 | 2017 | 2018 | 2019 | 2020 | 2021 | 2022
NMVOC | kg/t | EEA/EMEP Guidebook 2023 | 0.55 | 0.55 | 0.55 | 0.55 | 0.55 | 0.55 | 0.55 | 0.55 | 0.55 | 0.55 | 0.55 | 0.55 | 0.55 | 0.55 | 0.55 | 0.55 | 0.55 | 0.55 | 0.55 | 0.55 | 0.55 | 0.55 | 0.55 | 0.55 | 0.55 | 0.55 | 0.55 | 0.55 | 0.55 | 0.55 | 0.55 | 0.55 | 0.55
Animal feedstock (2H2)
Pollutant | Unit | Reference | 1990 | 1991 | 1992 | 1993 | 1994 | 1995 | 1996 | 1997 | 1998 | 1999 | 2000 | 2001 | 2002 | 2003 | 2004 | 2005 | 2006 | 2007 | 2008 | 2009 | 2010 | 2011 | 2012 | 2013 | 2014 | 2015 | 2016 | 2017 | 2018 | 2019 | 2020 | 2021 | 2022
NMVOC | kg/t | EEA/EMEP Guidebook 2023 | bar: 1990 to 2022
Leakage from Electrical Equipment (2L)
Pollutant | Unit | Reference | 1990 | 1991 | 1992 | 1993 | 1994 | 1995 | 1996 | 1997 | 1998 | 1999 | 2000 | 2001 | 2002 | 2003 | 2004 | 2005 | 2006 | 2007 | 2008 | 2009 | 2010 | 2011 | 2012 | 2013 | 2014 | 2015 | 2016 | 2017 | 2018 | 2019 | 2020 | 2021 | 2022
PCBs | g/kgfluid | UK NAEI (2006) | 0.06 | 0.06 | 0.06 | 0.06 | 0.06 | 0.06 | 0.06 | 0.06 | 0.06 | 0.06 | 0.06 | 0.06 | 0.06 | 0.06 | 0.06 | 0.06 | 0.06 | 0.06 | 0.06 | 0.06 | 0.06 | 0.06 | 0.06 | 0.06 | 0.06 | 0.06 | 0.06 | 0.06 | 0.06 | 0.06 | 0.06 | 0.06 | 0.06
PCDD/F (I-TEQ) | μg I-TEQ / kg PCB | Dyke (1997) | 83.5 | 83.5 | 83.5 | 83.5 | 83.5 | 83.5 | 83.5 | 83.5 | 83.5 | 83.5 | 83.5 | 83.5 | 83.5 | 83.5 | 83.5 | 83.5 | 83.5 | 83.5 | 83.5 | 83.5 | 83.5 | 83.5 | 83.5 | 83.5 | 83.5 | 83.5 | 83.5 | 83.5 | 83.5 | 83.5 | 83.5 | 83.5 | 83.5
Fragmentisers & Shredders (2L)
Pollutant | Unit | Reference | 1990 | 1991 | 1992 | 1993 | 1994 | 1995 | 1996 | 1997 | 1998 | 1999 | 2000 | 2001 | 2002 | 2003 | 2004 | 2005 | 2006 | 2007 | 2008 | 2009 | 2010 | 2011 | 2012 | 2013 | 2014 | 2015 | 2016 | 2017 | 2018 | 2019 | 2020 | 2021 | 2022
PCBs | g/capita/year | UNECE Guidebook (2000) | 0.0034 | 0.0032 | 0.003 | 0.0028 | 0.0026 | 0.0024 | 0.0022 | 0.002 | 0.0018 | 0.0016 | 0.0014 | 0.0012 | 0.001 | 0.0008 | 0.0006 | 0.0004 | NO | NO | NO | NO | NO | NO | NO | NO | NO | NO | NO | NO | NO | NO | NO | NO | NO

## Table 4.0
for IIR: | Table 4.0. Emission time-series particulates from Cement and Lime production
| Year | 1990 | 1991 | 1992 | 1993 | 1994 | 1995 | 1996 | 1997 | 1998 | 1999 | 2000 | 2001 | 2002 | 2003 | 2004 | 2005 | 2006 | 2007 | 2008 | 2009 | 2010 | 2011 | 2012 | 2013 | 2014 | 2015 | 2016 | 2017 | 2018 | 2019 | 2020 | 2021 | 2022
Cement production 2A1
| TSP (t) | 418.6679 | 370.3376 | 356.5461 | 345.1959 | 406.8475 | 416.305 | 465.871 | 542.6703 | 501.6998 | 552.5738 | 808.4568 | 880.392 | 887.4622 | 1031.3862 | 1113.58 | 1143.9611 | 1144.0311 | 1154.7876 | 1012.2881 | 633.9586 | 533.9027 | 469.2287 | 569.1571 | 534.992 | 697.3143 | 785.338 | 851.4921 | 869.7942 | 913.2635 | 900.2464 | 851.0722 | 1001.2738 | 930.7788
| PM10 (t) | 376.8011 | 333.3038 | 320.8915 | 310.6763 | 366.1627 | 374.6745 | 419.2839 | 488.4033 | 451.5298 | 497.3165 | 727.6111 | 792.3528 | 798.7159 | 928.2476 | 1002.222 | 1029.565 | 1029.628 | 1039.3088 | 911.0593 | 570.5627 | 480.5124 | 422.3058 | 512.2414 | 481.4928 | 627.5829 | 706.8042 | 766.3429 | 782.8147 | 821.9372 | 810.2217 | 765.965 | 901.1464 | 837.7009
| PM2.5 (t) | 209.3339 | 185.1688 | 178.2731 | 172.598 | 203.4237 | 208.1525 | 232.9355 | 271.3351 | 250.8499 | 276.2869 | 404.2284 | 440.196 | 443.7311 | 515.6931 | 556.79 | 571.9806 | 572.0156 | 577.3938 | 506.1441 | 316.9793 | 266.9514 | 234.6143 | 284.5785 | 267.496 | 348.6572 | 392.669 | 425.7461 | 434.8971 | 456.6318 | 450.1232 | 425.5361 | 500.6369 | 465.3894
| BC (t) | 6.28 | 5.5551 | 5.3482 | 5.1779 | 6.1027 | 6.2446 | 6.9881 | 8.1401 | 7.5255 | 8.2886 | 12.1269 | 13.2059 | 13.3119 | 15.4708 | 16.7037 | 17.1594 | 17.1605 | 17.3218 | 15.1843 | 9.5094 | 8.0085 | 7.0384 | 8.5374 | 8.0249 | 10.4597 | 11.7801 | 12.7724 | 13.0469 | 13.699 | 13.5037 | 12.7661 | 15.0191 | 13.9617
Lime production 2A2
| TSP (t) | 102.0888 | 92.5894 | 86.2792 | 97.205 | 98.7948 | 89.3986 | 96.054 | 101.2118 | 102.4396 | 82.6356 | 99.32 | 97.4 | 96.9432 | 95.8604 | 98.4556 | 94.6656 | 92.4898 | 101.2054 | 98.8529 | 82.2739 | 101.0538 | 105.0715 | 112.9658 | 100.5626 | 103.0597 | 94.5464 | 91.775 | 105.5746 | 95.3281 | 86.1633 | 71.7463 | 78.6706 | 56.6337
| PM10 (t) | 51.0444 | 46.2947 | 43.1396 | 48.6025 | 49.3974 | 44.6993 | 48.027 | 50.6059 | 51.2198 | 41.3178 | 49.66 | 48.7 | 48.4716 | 47.9302 | 49.2278 | 47.3328 | 46.2449 | 50.6027 | 49.4264 | 41.1369 | 50.5269 | 52.5357 | 56.4829 | 50.2813 | 51.5298 | 47.2732 | 45.8875 | 52.7873 | 47.6641 | 43.0817 | 35.8731 | 39.3353 | 28.3169
| PM2.5 (t) | 7.6567 | 6.9442 | 6.4709 | 7.2904 | 7.4096 | 6.7049 | 7.204 | 7.5909 | 7.683 | 6.1977 | 7.449 | 7.305 | 7.2707 | 7.1895 | 7.3842 | 7.0999 | 6.9367 | 7.5904 | 7.414 | 6.1705 | 7.579 | 7.8804 | 8.4724 | 7.5422 | 7.7295 | 7.091 | 6.8831 | 7.9181 | 7.1496 | 6.4622 | 5.381 | 5.9003 | 4.2475
| BC (t) | 0.035221 | 0.031943 | 0.029766 | 0.033536 | 0.034084 | 0.030843 | 0.033139 | 0.034918 | 0.035342 | 0.028509 | 0.034265 | 0.033603 | 0.033445 | 0.033072 | 0.033967 | 0.03266 | 0.031909 | 0.034916 | 0.034104 | 0.028384 | 0.034864 | 0.03625 | 0.038973 | 0.034694 | 0.035556 | 0.032619 | 0.031662 | 0.036423 | 0.032888 | 0.029726 | 0.024752 | 0.027141 | 0.019539

## Table 4.1
for IIR: | Table 4.1. Emission time-series from Glass Production
| Year | 1990 | 1991 | 1992 | 1993 | 1994 | 1995 | 1996 | 1997 | 1998 | 1999 | 2000 | 2001 | 2002 | 2003 | 2004 | 2005 | 2006 | 2007 | 2008 | 2009 | 2010 | 2011 | 2012 | 2013 | 2014 | 2015 | 2016 | 2017 | 2018 | 2020 | 2021 | 2022
| TSP (t) | 22.563 | 22.563 | 22.563 | 22.563 | 22.563 | 22.563 | 22.563 | 22.563 | 19.3289 | 21.097 | 21.8796 | 22.2039 | 14.0391 | 5.6223 | 5.4414 | 6.013 | 6.2137 | 6.0713 | 5.0752 | 0.0079083 | NO | NO | NO | NO | NO | NO | NO | NO | NO | NO | NO | NO
| PM10 (t) | 20.0775 | 20.0775 | 20.0775 | 20.0775 | 20.0775 | 20.0775 | 20.0775 | 20.0775 | 17.2296 | 18.7866 | 19.4757 | 19.7613 | 12.4683 | 4.9536 | 4.7943 | 5.2975 | 5.4735 | 5.3482 | 4.4711 | 0.0071175 | NO | NO | NO | NO | NO | NO | NO | NO | NO | NO | NO | NO
| PM2.5 (t) | 17.676 | 17.676 | 17.676 | 17.676 | 17.676 | 17.676 | 17.676 | 17.676 | 15.166 | 16.5382 | 17.1456 | 17.3973 | 10.9798 | 4.3668 | 4.2264 | 4.6698 | 4.8247 | 4.7143 | 3.9413 | 0.0063267 | NO | NO | NO | NO | NO | NO | NO | NO | NO | NO | NO | NO
| BC (t) | 0.095611 | 0.095611 | 0.095611 | 0.095611 | 0.095611 | 0.095611 | 0.095611 | 0.095611 | 0.04541 | 0.072856 | 0.085003 | 0.090037 | 0.089595 | 0.085243 | 0.082435 | 0.091427 | 0.095151 | 0.092815 | 0.077354 | 3.9225e-06 | NO | NO | NO | NO | NO | NO | NO | NO | NO | NO | NO | NO
| As (kg) | 17.5697 | 17.5697 | 17.5697 | 17.5697 | 17.5697 | 17.5697 | 17.5697 | 17.5697 | 17.4722 | 17.5255 | 17.5491 | 17.5589 | 8.866 | 0.16546 | 0.16 | 0.17748 | 0.18475 | 0.18021 | 0.15017 | NA | NO | NO | NO | NO | NO | NO | NO | NO | NO | NO | NO | NO
| Cd (kg) | 7.4378 | 7.4378 | 7.4378 | 7.4378 | 7.4378 | 7.4378 | 7.4378 | 7.4378 | 7.3011 | 7.3758 | 7.4089 | 7.4226 | 3.8325 | 0.23183 | 0.22419 | 0.24867 | 0.25886 | 0.25249 | 0.21041 | NA | NO | NO | NO | NO | NO | NO | NO | NO | NO | NO | NO | NO
| Cr (kg) | 23.897 | 23.897 | 23.897 | 23.897 | 23.897 | 23.897 | 23.897 | 23.897 | 22.9218 | 23.455 | 23.691 | 23.7887 | 12.7596 | 1.6546 | 1.6 | 1.7748 | 1.8475 | 1.8021 | 1.5017 | NA | NO | NO | NO | NO | NO | NO | NO | NO | NO | NO | NO | NO
| Cu (kg) | 1.697 | 1.697 | 1.697 | 1.697 | 1.697 | 1.697 | 1.697 | 1.697 | 0.72184 | 1.255 | 1.491 | 1.5887 | 1.6596 | 1.6546 | 1.6 | 1.7748 | 1.8475 | 1.8021 | 1.5017 | NA | NO | NO | NO | NO | NO | NO | NO | NO | NO | NO | NO | NO
| Pb (Mg) | 310.7657 | 310.7657 | 310.7657 | 310.7657 | 310.7657 | 310.7657 | 310.7657 | 310.7657 | 309.7511 | 310.3058 | 310.5513 | 310.6531 | 223.7269 | 136.7216 | 136.6648 | 128.8967 | 88.5224 | 96.7751 | 96.4625 | 7.9083 | NO | NO | NO | NO | NO | NO | NO | NO | NO | NO | NO | NO
| Hg (kg) | 0.57837 | 0.57837 | 0.57837 | 0.57837 | 0.57837 | 0.57837 | 0.57837 | 0.57837 | 0.24602 | 0.42772 | 0.50814 | 0.54147 | 0.56563 | 0.56391 | 0.54532 | 0.60488 | 0.62967 | 0.61418 | 0.51181 | NA | NO | NO | NO | NO | NO | NO | NO | NO | NO | NO | NO | NO
| Ni (kg) | 18.4607 | 18.4607 | 18.4607 | 18.4607 | 18.4607 | 18.4607 | 18.4607 | 18.4607 | 17.4855 | 18.0187 | 18.2547 | 18.3524 | 11.2234 | 4.0183 | 3.9638 | 3.9993 | 3.3638 | 3.4637 | 3.1633 | 0.13847 | NO | NO | NO | NO | NO | NO | NO | NO | NO | NO | NO | NO
| Se (kg) | 90.1125 | 90.1125 | 90.1125 | 90.1125 | 90.1125 | 90.1125 | 90.1125 | 90.1125 | 90.0478 | 90.0832 | 90.0988 | 90.1053 | 45.11 | 0.10965 | 0.10604 | 0.11762 | 0.12244 | 0.11942 | 0.099519 | NA | NO | NO | NO | NO | NO | NO | NO | NO | NO | NO | NO | NO
| Zn (kg) | 33.4684 | 33.4684 | 33.4684 | 33.4684 | 33.4684 | 33.4684 | 33.4684 | 33.4684 | 22.0998 | 28.3152 | 31.0661 | 32.206 | 33.0327 | 32.9738 | 32.3379 | 33.5693 | 30.3168 | 30.6283 | 27.1269 | 0.80165 | NO | NO | NO | NO | NO | NO | NO | NO | NO | NO | NO | NO
| PCDD/F (g I-TEQ) | 0.54152 | 0.51188 | 0.41149 | 0.45572 | 0.4593 | 0.39143 | 0.32909 | 0.35551 | 0.29371 | 0.29738 | 0.25881 | 0.16625 | 0.11211 | 0.014126 | 0.015848 | 0.011407 | 0.009945 | 0.00852 | 0.0059826 | 0.00089655 | NO | NO | NO | NO | NO | NO | NO | NO | NO | NO | NO | NO

## Table 4.2-4.4.
Table 4.2 Quarrying and mining of minerals other than coal (2.A.5.a)
Activity Data |  | 1990 | 1991 | 1992 | 1993 | 1994 | 1995 | 1996 | 1997 | 1998 | 1999 | 2000 | 2001 | 2002 | 2003 | 2004 | 2005 | 2006 | 2007 | 2008 | 2009 | 2010 | 2011 | 2012 | 2013 | 2014 | 2015 | 2016 | 2017 | 2018 | 2019 | 2020 | 2021 | 2022
Metallic Minerals | Mt | 2.6823 | 2.6823 | 2.6823 | 2.6823 | 2.6823 | 2.5981 | 2.4804 | 2.5502 | 2.4861 | 2.7834 | 3.4928 | 3.6617 | 2.9751 | 4.728 | 4.6219 | 4.6508 | 4.9019 | 4.615 | 4.4257 | 4.2281 | 4.2829 | 4.1765 | 4.2056 | 3.8175 | 3.6563 | 3.4007 | 2.6029 | 2.3 | 2.2 | 2.5 | 2.3 | 2.1 | 2.1
Non-Metallic Minerals | Mt | 28.8215 | 28.8215 | 28.8215 | 28.8215 | 28.8215 | 26.8088 | 33.1984 | 37.6782 | 45.7038 | 53.3863 | 63.0996 | 64.9837 | 68.1736 | 80.8823 | 91.7145 | 94.464 | 107.9241 | 111.8796 | 90.7755 | 57.9704 | 37.9746 | 34.523 | 30.781 | 32.4932 | 31.6828 | 33.6302 | 42.0839 | 45.1 | 50 | 55.6 | 50.3 | 51.4 | 51.4
Crushed rock | Mt | 12.7 | 12.7 | 12.7 | 12.7 | 12.7 | 12.4 | 16.3 | 19.2 | 28 | 33 | 39.3 | 39.8 | 40.1 | 47.8 | 55 | 57.7 | 67 | 68.1 | 52.7 | 31.9 | 20.7 | 13.5 | 14.3 | 13.2 | 14.8 | 16.8 | 20.9 | 23.3 | 25.8 | 29.3 | 27 | 22.1 | 22.1
Sand and gravel | Mt | 14.2 | 14.2 | 14.2 | 14.2 | 14.2 | 12.3 | 14.2 | 15.7 | 15.1 | 16.5 | 20.4 | 20.8 | 23.7 | 27.7 | 31.5 | 32 | 35.3 | 38.3 | 31.6 | 20.1 | 13 | 9.6 | 12.8 | 13 | 11.9 | 13.5 | 16.9 | 17.5 | 18.7 | 20.4 | 17.9 | 24.3 | 24.3
Recycled aggregate | Mt | 0 | 0 | 0 | 0 | 0 | 0 | 0 | 0 | 0 | 0 | 0 | 0 | 0 | 0 | 0 | 0 | 0 | 0 | 0 | 0 | 0 | 0 | 0 | 0 | 0 | 0 | 0 | 0 | 0 | 0.04737 | 0.054531 | 0.061494 | 0.035444
Emissions factors
Crushed rock
TSP | t/Mt | 223 | 223 | 223 | 223 | 223 | 223 | 223 | 223 | 223 | 223 | 223 | 223 | 223 | 223 | 223 | 223 | 223 | 223 | 223 | 223 | 223 | 223 | 223 | 223 | 223 | 223 | 223 | 223 | 223 | 223 | 223 | 223 | 223
PM10 | t/Mt | 68 | 68 | 68 | 68 | 68 | 68 | 68 | 68 | 68 | 68 | 68 | 68 | 68 | 68 | 68 | 68 | 68 | 68 | 68 | 68 | 68 | 68 | 68 | 68 | 68 | 68 | 68 | 68 | 68 | 68 | 68 | 68 | 68
PM2.5 | t/Mt | 8 | 8 | 8 | 8 | 8 | 8 | 8 | 8 | 8 | 8 | 8 | 8 | 8 | 8 | 8 | 8 | 8 | 8 | 8 | 8 | 8 | 8 | 8 | 8 | 8 | 8 | 8 | 8 | 8 | 8 | 8 | 8 | 8
Sand and gravel
TSP | t/Mt | 35 | 35 | 35 | 35 | 35 | 35 | 35 | 35 | 35 | 35 | 35 | 35 | 35 | 35 | 35 | 35 | 35 | 35 | 35 | 35 | 35 | 35 | 35 | 35 | 35 | 35 | 35 | 35 | 35 | 35 | 35 | 35 | 35
PM10 | t/Mt | 11 | 11 | 11 | 11 | 11 | 11 | 11 | 11 | 11 | 11 | 11 | 11 | 11 | 11 | 11 | 11 | 11 | 11 | 11 | 11 | 11 | 11 | 11 | 11 | 11 | 11 | 11 | 11 | 11 | 11 | 11 | 11 | 11
PM2.5 | t/Mt | 2 | 2 | 2 | 2 | 2 | 2 | 2 | 2 | 2 | 2 | 2 | 2 | 2 | 2 | 2 | 2 | 2 | 2 | 2 | 2 | 2 | 2 | 2 | 2 | 2 | 2 | 2 | 2 | 2 | 2 | 2 | 2 | 2
Recycled aggregate
TSP | t/Mt | 31 | 31 | 31 | 31 | 31 | 31 | 31 | 31 | 31 | 31 | 31 | 31 | 31 | 31 | 31 | 31 | 31 | 31 | 31 | 31 | 31 | 31 | 31 | 31 | 31 | 31 | 31 | 31 | 31 | 31 | 31 | 31 | 31
PM10 | t/Mt | 13 | 13 | 13 | 13 | 13 | 13 | 13 | 13 | 13 | 13 | 13 | 13 | 13 | 13 | 13 | 13 | 13 | 13 | 13 | 13 | 13 | 13 | 13 | 13 | 13 | 13 | 13 | 13 | 13 | 13 | 13 | 13 | 13
PM2.5 | t/Mt | 3 | 3 | 3 | 3 | 3 | 3 | 3 | 3 | 3 | 3 | 3 | 3 | 3 | 3 | 3 | 3 | 3 | 3 | 3 | 3 | 3 | 3 | 3 | 3 | 3 | 3 | 3 | 3 | 3 | 3 | 3 | 3 | 3
Emissions
TSP | kt | 3.6027 | 3.6027 | 3.6027 | 3.6027 | 3.6027 | 3.4607 | 4.3849 | 5.0912 | 7.0261 | 8.2204 | 9.8342 | 9.9769 | 10.0753 | 12.1112 | 13.8389 | 14.4615 | 16.6765 | 16.9975 | 13.3095 | 8.2485 | 5.508 | 3.7725 | 4.0659 | 3.788 | 4.0898 | 4.5658 | 5.5177 | 6.043 | 6.6323 | 7.5044 | 6.8838 | 5.9949 | 5.9941
PM10 | kt | 1.1539 | 1.1539 | 1.1539 | 1.1539 | 1.1539 | 1.1084 | 1.3886 | 1.6058 | 2.1944 | 2.5647 | 3.0714 | 3.1183 | 3.1363 | 3.7915 | 4.3176 | 4.5081 | 5.1894 | 5.2828 | 4.1525 | 2.6017 | 1.7647 | 1.2324 | 1.3235 | 1.2315 | 1.3201 | 1.4609 | 1.7372 | 1.8919 | 2.0701 | 2.3424 | 2.1486 | 1.8759 | 1.8756
PM2.5 | kt | 0.14341 | 0.14341 | 0.14341 | 0.14341 | 0.14341 | 0.13679 | 0.1712 | 0.19775 | 0.26663 | 0.31092 | 0.37266 | 0.37831 | 0.38308 | 0.46144 | 0.52611 | 0.54885 | 0.63111 | 0.64447 | 0.50693 | 0.31654 | 0.21301 | 0.14808 | 0.16103 | 0.15069 | 0.16048 | 0.1784 | 0.21401 | 0.2329 | 0.2548 | 0.28784 | 0.26346 | 0.23608 | 0.23601
Table 4.3 Construction and Demolition (2.A.5.b)
Emissions |  | 1990 | 1991 | 1992 | 1993 | 1994 | 1995 | 1996 | 1997 | 1998 | 1999 | 2000 | 2001 | 2002 | 2003 | 2004 | 2005 | 2006 | 2007 | 2008 | 2009 | 2010 | 2011 | 2012 | 2013 | 2014 | 2015 | 2016 | 2017 | 2018 | 2019 | 2020 | 2021 | 2022
TSP | kt | 1.7395 | 1.0837 | 1.7705 | 0.98956 | 2.2155 | 1.9277 | 1.9831 | 2.0843 | 2.5399 | 1.7995 | 1.5516 | 4.213 | 2.7846 | 5.658 | 5.6397 | 6.247 | 7.0484 | 8.3813 | 7.2273 | 7.9685 | 12.4918 | 0.52712 | 0.74663 | 1.8455 | 1.1714 | 1.3738 | 1.1383 | 3.2634 | 0.95108 | 2.8192 | 2.9889 | 3.0659 | 3.0116
PM10 | kt | 0.52214 | 0.32567 | 0.53029 | 0.29682 | 0.66356 | 0.57778 | 0.59494 | 0.62467 | 0.76132 | 0.5367 | 0.46519 | 1.2628 | 0.83609 | 1.6942 | 1.689 | 1.8714 | 2.1121 | 2.5145 | 2.1646 | 2.3837 | 3.733 | 0.15903 | 0.22452 | 0.55286 | 0.35117 | 0.41258 | 0.34252 | 0.97691 | 0.28679 | 0.84511 | 0.89578 | 0.91913 | 0.90201
PM2.5 | kt | 0.052214 | 0.032567 | 0.053029 | 0.029682 | 0.066356 | 0.057778 | 0.059494 | 0.062467 | 0.076132 | 0.05367 | 0.046519 | 0.12628 | 0.083609 | 0.16942 | 0.1689 | 0.18714 | 0.21121 | 0.25145 | 0.21646 | 0.23837 | 0.3733 | 0.015903 | 0.022452 | 0.055286 | 0.035117 | 0.041258 | 0.034252 | 0.097691 | 0.028679 | 0.084511 | 0.089578 | 0.091913 | 0.090201
Table 4.4 Storage, handling and transport of mineral products (2.A.5.c)
Activity Data |  | 1990 | 1991 | 1992 | 1993 | 1994 | 1995 | 1996 | 1997 | 1998 | 1999 | 2000 | 2001 | 2002 | 2003 | 2004 | 2005 | 2006 | 2007 | 2008 | 2009 | 2010 | 2011 | 2012 | 2013 | 2014 | 2015 | 2016 | 2017 | 2018 | 2019 | 2020 | 2021 | 2022
Metallic minerals | Mt | 2.6823 | 2.6823 | 2.6823 | 2.6823 | 2.6823 | 2.5981 | 2.4804 | 2.5502 | 2.4861 | 2.7834 | 3.4928 | 3.6617 | 2.9751 | 4.728 | 4.6219 | 4.6508 | 4.9019 | 4.615 | 4.4257 | 4.2281 | 4.2829 | 4.1765 | 4.2056 | 3.8175 | 3.6563 | 3.4007 | 2.6029 | 2.3107 | 2.2002 | 2.461 | 2.3164 | 2.1491 | 2.2204
Non-metallic minerals | Mt | 28.8215 | 28.8215 | 28.8215 | 28.8215 | 28.8215 | 26.8088 | 33.1984 | 37.6782 | 45.7038 | 53.3863 | 63.0996 | 64.9837 | 68.1736 | 80.8823 | 91.7145 | 94.464 | 107.9241 | 111.8202 | 90.7268 | 57.379 | 37.9589 | 25.8499 | 30.4133 | 29.0268 | 29.4714 | 33.6302 | 41.7389 | 45.5362 | 50.301 | 55.6024 | 50.2774 | 51.4126 | 53.1197
Emissions factors
PM2.5-handling | g/t | 0.6 | 0.6 | 0.6 | 0.6 | 0.6 | 0.6 | 0.6 | 0.6 | 0.6 | 0.6 | 0.6 | 0.6 | 0.6 | 0.6 | 0.6 | 0.6 | 0.6 | 0.6 | 0.6 | 0.6 | 0.6 | 0.6 | 0.6 | 0.6 | 0.6 | 0.6 | 0.6 | 0.6 | 0.6 | 0.6 | 0.6 | 0.6 | 0.6
Emissions
PM2.5-handling | kg | 0.18902 | 0.18902 | 0.18902 | 0.18902 | 0.18902 | 0.17644 | 0.21407 | 0.24137 | 0.28914 | 0.33702 | 0.39955 | 0.41187 | 0.42689 | 0.51366 | 0.57802 | 0.59469 | 0.67696 | 0.69861 | 0.57091 | 0.36964 | 0.25345 | 0.18016 | 0.20771 | 0.19707 | 0.19877 | 0.22219 | 0.26605 | 0.28708 | 0.31501 | 0.34838 | 0.31556 | 0.32137 | 0.33204

## Table 4.5
for IIR: | Table 4.5. Dioxin emission time-series from Bricks and Ceramic Production
| Year | 1990 | 1991 | 1992 | 1993 | 1994 | 1995 | 1996 | 1997 | 1998 | 1999 | 2000 | 2001 | 2002 | 2003 | 2004 | 2005 | 2006 | 2007 | 2008 | 2009 | 2010 | 2011 | 2012 | 2013 | 2014 | 2015 | 2016 | 2017 | 2018 | 2019 | 2020 | 2021 | 2022
Bricks production
| PCDD/F (mg I-TEQ) | 12.1807 | 11.741 | 11.521 | 10.8613 | 11.521 | 13.0604 | 12.6205 | 14.8196 | 14.4897 | 15.1495 | 15.4217 | 15.2723 | 14.0878 | 14.6721 | 14.6854 | 15.3755 | 14.3969 | 12.9473 | 7.0418 | 1.7985 | 1.7408 | 2.4791 | 0.082707 | 0.068197 | NO | 1.6208 | 2.8382 | 3.3202 | 3.5471 | 3.3359 | 2.9108 | 3.5464 | 3.4091
Ceramics production
| PCDD/F (mg I-TEQ) | NO | NO | NO | NO | NO | NO | NO | NO | NO | NO | NO | NO | NO | NO | NO | 2.0708 | 2.334 | 2.1682 | 2.1078 | NO | NO | NO | NO | NO | NO | NO | NO | NO | NO | NO | NO | NO | NO

## Table 4.6
for IIR: | Table 4.6. Dioxin emission time-series from Asphalt Production
| Year | 1990 | 1991 | 1992 | 1993 | 1994 | 1995 | 1996 | 1997 | 1998 | 1999 | 2000 | 2001 | 2002 | 2003 | 2004 | 2005 | 2006 | 2007 | 2008 | 2009 | 2010 | 2011 | 2012 | 2013 | 2014 | 2015 | 2016 | 2017 | 2018 | 2019 | 2020 | 2021 | 2022
| PCDD/F (mg I-TEQ) | 154 | 147.07 | 140.14 | 133.21 | 109.06 | 92.225 | 107.31 | 115.08 | 107.52 | 108.29 | 111.65 | 86.8 | 56 | 23.1 | 23.8 | 23.8 | 24.5 | 23.1 | 19.6 | 23.1 | 16.1 | 12.6 | 13.3 | 12.6 | 12.6 | 13.3 | 13.3 | 14.7 | 14.35 | 14 | 13.3 | 14 | 14.35

## Table 4.7-4.8
Table 4.7 Nitrogen Oxides Emission Time Series from Nitric Acid Production
Year | 1990 | 1991 | 1992 | 1993 | 1994 | 1995 | 1996 | 1997 | 1998 | 1999 | 2000 | 2001 | 2002 | 2003 | 2004 | 2005 | 2006 | 2007 | 2008 | 2009 | 2010 | 2011 | 2012 | 2013 | 2014 | 2015 | 2016 | 2017 | 2018 | 2019 | 2020 | 2021 | 2022
Nitric acid (Gg) | 338.8 | 260 | 260 | 260 | 260 | 260 | 260 | 260 | 260 | 260 | 260 | 260 | 130 | NO | NO | NO | NO | NO | NO | NO | NO | NO | NO | NO | NO | NO | NO | NO | NO | NO | NO | NO | NO
NOx (Gg) | 1.68 | 1.6718 | 1.8226 | 0.95992 | 0.28002 | 0.28002 | 0.28002 | 0.28002 | 0.28 | 0.28 | 0.3025 | 0.374 | 0.187 | NO | NO | NO | NO | NO | NO | NO | NO | NO | NO | NO | NO | NO | NO | NO | NO | NO | NO | NO | NO
Table 4.8. Particulate matter emission time-series from the Storage and Handling of Fertilizers
Year | 1990 | 1991 | 1992 | 1993 | 1994 | 1995 | 1996 | 1997 | 1998 | 1999 | 2000 | 2001 | 2002 | 2003 | 2004 | 2005 | 2006 | 2007 | 2008 | 2009 | 2010 | 2011 | 2012 | 2013 | 2014 | 2015 | 2016 | 2017 | 2018 | 2019 | 2020 | 2021 | 2022
Fertilizer (kt) | 1793.29 | 1744.546 | 1646.362 | 1767.485 | 1820.362 | 1921.038 | 1896.019 | 1699.182 | 1830.295 | 1849.657 | 1730.437 | 1545.91 | 1523.484 | 1628.384 | 1537.961 | 1479.298 | 1395.821 | 1330.183 | 1242.073 | 1172.424 | 1423.824 | 1203.509 | 1231.285 | 1486.977 | 1402.878 | 1395.399 | 1411.913 | 1552.809 | 1714.729 | 1547.082 | 1592.218 | 1685.412 | 1377.595
TSP (kt) | 0.17933 | 0.17445 | 0.16464 | 0.17675 | 0.18204 | 0.1921 | 0.1896 | 0.16992 | 0.18303 | 0.18497 | 0.17304 | 0.15459 | 0.15235 | 0.16284 | 0.1538 | 0.14793 | 0.13958 | 0.13302 | 0.12421 | 0.11724 | 0.14238 | 0.12035 | 0.12313 | 0.1487 | 0.14029 | 0.13954 | 0.14119 | 0.15528 | 0.17147 | 0.15471 | 0.15922 | 0.16854 | 0.13776
PM10 (kt) | 0.057385 | 0.055825 | 0.052684 | 0.05656 | 0.058252 | 0.061473 | 0.060673 | 0.054374 | 0.058569 | 0.059189 | 0.055374 | 0.049469 | 0.048751 | 0.052108 | 0.049215 | 0.047338 | 0.044666 | 0.042566 | 0.039746 | 0.037518 | 0.045562 | 0.038512 | 0.039401 | 0.047583 | 0.044892 | 0.044653 | 0.045181 | 0.04969 | 0.054871 | 0.049507 | 0.050951 | 0.053933 | 0.044083
PM2.5 (kt) | 0.0071732 | 0.0069782 | 0.0065854 | 0.0070699 | 0.0072814 | 0.0076842 | 0.0075841 | 0.0067967 | 0.0073212 | 0.0073986 | 0.0069217 | 0.0061836 | 0.0060939 | 0.0065135 | 0.0061518 | 0.0059172 | 0.0055833 | 0.0053207 | 0.0049683 | 0.0046897 | 0.0056953 | 0.004814 | 0.0049251 | 0.0059479 | 0.0056115 | 0.0055816 | 0.0056477 | 0.0062112 | 0.0068589 | 0.0061883 | 0.0063689 | 0.0067416 | 0.0055104

## Table 4.9
for IIR: | Table 4.9. Emission time-series from Iron and Steel Production
| Year | 1990 | 1991 | 1992 | 1993 | 1994 | 1995 | 1996 | 1997 | 1998 | 1999 | 2000 | 2001 | 2002 | 2003 | 2004 | 2005 | 2006 | 2007 | 2008 | 2009 | 2010 | 2011 | 2012 | 2013 | 2014 | 2015 | 2016 | 2017 | 2018 | 2019 | 2020 | 2021 | 2022
| As (Mg) | 0.1304 | 0.1172 | 0.1028 | 0.1304 | 0.1064 | 0.124 | 0.1364 | 0.1348 | 0.1432 | 0.134 | 0.144 | 0.06 | NO | NO | NO | NO | NO | NO | NO | NO | NO | NO | NO | NO | NO | NO | NO | NO | NO | NO | NO | NO | NO
| Cd (Mg) | 0.21598 | 0.19411 | 0.17026 | 0.21598 | 0.17622 | 0.20538 | 0.22591 | 0.22326 | 0.23717 | 0.22194 | 0.2385 | 0.099375 | NO | NO | NO | NO | NO | NO | NO | NO | NO | NO | NO | NO | NO | NO | NO | NO | NO | NO | NO | NO | NO
| Cr (Mg) | 1.4281 | 1.2835 | 1.1258 | 1.4281 | 1.1652 | 1.358 | 1.4938 | 1.4762 | 1.5682 | 1.4675 | 1.577 | 0.65708 | NO | NO | NO | NO | NO | NO | NO | NO | NO | NO | NO | NO | NO | NO | NO | NO | NO | NO | NO | NO | NO
| Cu (Mg) | 0.02282 | 0.02051 | 0.01799 | 0.02282 | 0.01862 | 0.0217 | 0.02387 | 0.02359 | 0.02506 | 0.02345 | 0.0252 | 0.0105 | NO | NO | NO | NO | NO | NO | NO | NO | NO | NO | NO | NO | NO | NO | NO | NO | NO | NO | NO | NO | NO
| Pb (Mg) | 1.7532 | 1.5757 | 1.3821 | 1.7532 | 1.4305 | 1.6671 | 1.8338 | 1.8123 | 1.9252 | 1.8016 | 1.936 | 0.80667 | NO | NO | NO | NO | NO | NO | NO | NO | NO | NO | NO | NO | NO | NO | NO | NO | NO | NO | NO | NO | NO
| Hg (kg) | 0.0326 | 0.0293 | 0.0257 | 0.0326 | 0.0266 | 0.031 | 0.0341 | 0.0337 | 0.0358 | 0.0335 | 0.036 | 0.015 | NO | NO | NO | NO | NO | NO | NO | NO | NO | NO | NO | NO | NO | NO | NO | NO | NO | NO | NO | NO | NO
| Ni (Mg) | 2.694 | 2.4213 | 2.1238 | 2.694 | 2.1982 | 2.5618 | 2.818 | 2.7849 | 2.9585 | 2.7684 | 2.975 | 1.2396 | NO | NO | NO | NO | NO | NO | NO | NO | NO | NO | NO | NO | NO | NO | NO | NO | NO | NO | NO | NO | NO
| Se (Mg) | 0.00652 | 0.00586 | 0.00514 | 0.00652 | 0.00532 | 0.0062 | 0.00682 | 0.00674 | 0.00716 | 0.0067 | 0.0072 | 0.003 | NO | NO | NO | NO | NO | NO | NO | NO | NO | NO | NO | NO | NO | NO | NO | NO | NO | NO | NO | NO | NO
| Zn (Mg) | 27.7462 | 24.9376 | 21.8736 | 27.7462 | 22.6396 | 26.3844 | 29.0229 | 28.6824 | 30.4698 | 28.5122 | 30.64 | 12.7667 | NO | NO | NO | NO | NO | NO | NO | NO | NO | NO | NO | NO | NO | NO | NO | NO | NO | NO | NO | NO | NO
| PCDD/F (g I-TEQ) | 0.74387 | 0.89135 | 0.78335 | 0.99035 | 0.81035 | 0.94235 | 1.0354 | 1.0234 | 1.0864 | 1.0174 | 1.0924 | 0.4623 | 0.012425 | NO | NO | NO | NO | NO | NO | NO | NO | NO | NO | NO | NO | NO | NO | NO | NO | NO | NO | NO | NO
| PCBs (kg) | 0.61893 | IE | IE | IE | IE | IE | IE | IE | IE | IE | IE | IE | NO | NO | NO | NO | NO | NO | NO | NO | NO | NO | NO | NO | NO | NO | NO | NO | NO | NO | NO | NO | NO
| HCB (kg) | 0.0091513 | IE | IE | IE | IE | IE | IE | IE | IE | IE | IE | IE | NO | NO | NO | NO | NO | NO | NO | NO | NO | NO | NO | NO | NO | NO | NO | NO | NO | NO | NO | NO | NO

## Table 4.10
for IIR: | Table 4.10. Emission time-series from Ferroalloys Production
| Year | 1990 | 1991 | 1992 | 1993 | 1994 | 1995 | 1996 | 1997 | 1998 | 1999 | 2000 | 2001 | 2002 | 2003 | 2004 | 2005 | 2006 | 2007 | 2008 | 2009 | 2010 | 2011 | 2012 | 2013 | 2014 | 2015 | 2016 | 2017 | 2018 | 2019 | 2020 | 2021 | 2022
| TSP (Mg) | 70.5737 | 70.5737 | 70.5737 | 70.5737 | 70.5737 | 70.5737 | 70.5737 | 70.5737 | 70.5737 | 5.5737 | 5.5737 | 5.4186 | 5.2131 | 1.7095 | 0.67755 | 1.3205 | 1.6855 | 1.0344 | 1.0156 | 1.9331 | 1.2815 | 0.65683 | 0.28746 | 0.64076 | NO | NO | 0.0002 | 0.0002 | 0.00015 | 0.00015 | 0.0002 | 0.0001 | 0.00015
| PM10 (Mg) | 59.9876 | 59.9876 | 59.9876 | 59.9876 | 59.9876 | 59.9876 | 59.9876 | 59.9876 | 59.9876 | 4.7376 | 4.7376 | 4.6058 | 4.4311 | 1.4531 | 0.57592 | 1.1225 | 1.4326 | 0.87922 | 0.86323 | 1.6431 | 1.0893 | 0.55831 | 0.24434 | 0.54465 | NO | NO | 0.00017 | 0.00017 | 0.0001275 | 0.0001275 | 0.00017 | 8.5e-05 | 0.0001275
| PM2.5 (Mg) | 42.3442 | 42.3442 | 42.3442 | 42.3442 | 42.3442 | 42.3442 | 42.3442 | 42.3442 | 42.3442 | 3.3442 | 3.3442 | 3.2511 | 3.1278 | 1.0257 | 0.40653 | 0.79232 | 1.0113 | 0.62063 | 0.60934 | 1.1598 | 0.76889 | 0.3941 | 0.17248 | 0.38446 | NO | NO | 0.00012 | 0.00012 | 9e-05 | 9e-05 | 0.00012 | 6e-05 | 9e-05
| Cr (Mg) | 0.25225 | 0.25225 | 0.25225 | 0.25225 | 0.25225 | 0.25225 | 0.25225 | 0.25225 | 0.25225 | 0.018595 | 0.018595 | 0.018659 | 0.018574 | 0.0060986 | 0.0022883 | 0.004747 | 0.0053147 | 0.0036959 | 0.0035034 | 0.006949 | 0.0043093 | 0.0023608 | 0.001033 | 0.002303 | NO | NO | NO | NO | NO | NO | NO | NO | NO
| As (Mg) | 0.068797 | 0.068797 | 0.068797 | 0.068797 | 0.068797 | 0.068797 | 0.068797 | 0.068797 | 0.068797 | 0.0050713 | 0.0050713 | 0.0050888 | 0.0050658 | 0.0016633 | 0.00062407 | 0.0012946 | 0.0014495 | 0.001008 | 0.00095546 | 0.0018952 | 0.0011753 | 0.00064385 | 0.00028173 | 0.0006281 | NO | NO | NO | NO | NO | NO | NO | NO | NO
| Cd (Mg) | 0.032541 | 0.032541 | 0.032541 | 0.032541 | 0.032541 | 0.032541 | 0.032541 | 0.032541 | 0.032541 | 0.0028025 | 0.0028025 | 0.0026226 | 0.002414 | 0.0017762 | 0.0032912 | 0.00061117 | 0.00072142 | 0.00047539 | 0.00069588 | 0.0012844 | 0.0075985 | 0.00040046 | 0.00023147 | 0.00039311 | 0.0001 | 0.0001 | NO | 0.0001 | 0.0001 | 0.0001 | 2.84e-05 | 0.0001 | 4e-05
| Ni (Mg) | 0.11466 | 0.11466 | 0.11466 | 0.11466 | 0.11466 | 0.11466 | 0.11466 | 0.11466 | 0.11466 | 0.0084521 | 0.0084521 | 0.0084813 | 0.0084429 | 0.0027721 | 0.0010401 | 0.0021577 | 0.0024158 | 0.00168 | 0.0015924 | 0.0031586 | 0.0019588 | 0.0010731 | 0.00046954 | 0.0010468 | NO | NO | NO | NO | NO | NO | NO | NO | NO
| Pb (Mg) | 1.7121 | 1.7121 | 1.7121 | 1.7121 | 1.7121 | 1.7121 | 1.7121 | 1.7121 | 1.7121 | 0.18273 | 0.18273 | 0.15683 | 0.12858 | 0.085918 | 0.087978 | 0.031193 | 0.035056 | 0.024365 | 0.023451 | 0.046864 | 0.035257 | 0.015552 | 0.0068614 | 0.015174 | 0.0001 | 0.0001 | NO | 0.0001 | 2e-05 | 0.0001 | 0.000284 | 0.0001 | 4e-05
| Zn (Mg) | 1.4069 | 1.4069 | 1.4069 | 1.4069 | 1.4069 | 1.4069 | 1.4069 | 1.4069 | 1.4069 | 0.34482 | 0.34482 | 0.23281 | 0.14343 | 0.25072 | 0.1204 | 0.021577 | 0.036158 | 0.026877 | 0.021954 | 0.039846 | 0.040788 | 0.010831 | 0.0047954 | 0.010568 | 0.0001 | 0.0001 | 0.0001 | 0.0001 | 1e-05 | 1e-05 | 0.0001 | 0.0001 | NO
PCDD/F (g I-TEQ) | bar: 1990 to 2022
| HCB (kg) | 40 | 40 | 40 | 40 | 40 | 40 | 40 | NO | NO | NO | NO | NO | NO | NO | NO | NO | NO | NO | NO | NO | NO | NO | NO | NO | NO | NO | NO | NO | NO | NO | NO | NO | NO
PCBs (kg) | bar: 1990 to 2022
B[a]p (Mg) | bar: 1990 to 2022

## Table 4.11
Table 4.11. Emission Time Series for Zinc from Aluminium Production
Year | 1990 | 1991 | 1992 | 1993 | 1994 | 1995 | 1996 | 1997 | 1998 | 1999 | 2000 | 2001 | 2002 | 2003 | 2004 | 2005 | 2006 | 2007 | 2008 | 2009 | 2010 | 2011 | 2012 | 2013 | 2014 | 2015 | 2016 | 2017 | 2018 | 2019 | 2020 | 2021 | 2022
Zn (Mg) | 0.029178 | 0.029178 | 0.029178 | 0.029178 | 0.029178 | 0.029178 | 0.029178 | 0.029178 | 0.029178 | 0.029178 | 0.029178 | 0.029178 | 0.042623 | 0.018761 | 0.02615 | 0.010922 | 0.010922 | NO | NO | NO | NO | NO | NO | NO | NO | NO | NO | NO | NO | NO | NO | NO | NO

## Table 4.12
Table 4.12. Emission Time Series for Lead Production
Pollutant (unit) | 1990 | 1991 | 1992 | 1993 | 1994 | 1995 | 1996 | 1997 | 1998 | 1999 | 2000 | 2001 | 2002 | 2003 | 2004 | 2005 | 2006 | 2007 | 2008 | 2009 | 2010 | 2011 | 2012 | 2013 | 2014 | 2015 | 2016 | 2017 | 2018 | 2019 | 2020 | 2021 | 2022
Pb (kg) | 7.8453 | 7.8453 | 7.8453 | 7.8453 | 7.8453 | 7.8453 | 7.8453 | 7.8453 | 7.8453 | 7.8453 | 7.8453 | 7.8453 | 0.018 | 0.008 | 0.013 | 0.0056 | 0.0245 | 0.0335 | 0.03 | NO | NO | NO | NO | NO | NO | NO | NO | NO | NO | NO | NO | NO | NO

## Table 4.13
Table 4.13. Emission Time Series for Non-Ferrous Metal Production
Pollutant | Units | 1990 | 1991 | 1992 | 1993 | 1994 | 1995 | 1996 | 1997 | 1998 | 1999 | 2000 | 2001 | 2002 | 2003 | 2004 | 2005 | 2006 | 2007 | 2008 | 2009 | 2010 | 2011 | 2012 | 2013 | 2014 | 2015 | 2016 | 2017 | 2018 | 2019 | 2020 | 2021 | 2022
Cd (kg) | kg | 0.02 | 0.02 | 0.02 | 0.02 | 0.02 | 0.02 | 0.02 | 0.02 | 0.02 | 0.02 | 0.02 | 0.02 | 0.02 | 0.02 | 0.02 | 0.02 | 0.02 | 0.02 | 0.02 | 0.02 | 0 | 0.2 | 0.2 | 0.2 | 0.2 | 0.1 | 0 | 0.1 | 0.1 | 0.1 | 0.1284 | 0.10474 | 0.14
Cr (kg) | kg | 15 | 15 | 15 | 211 | 211 | 211 | 211 | 211 | 211 | 211 | 211 | 211 | 290 | 185 | 157.2 | 256.328 | 194.488 | 0.08 | 0.05832 | 0.072 | NO | NO | NO | NO | NO | NO | NO | NO | NO | NO | NO | NO | NO
Cu (kg) | kg | 3.184 | 3.184 | 3.184 | 3.184 | 3.184 | 3.184 | 3.184 | 3.184 | 3.184 | 3.184 | 3.184 | 3.184 | 3.184 | 3.04 | 3.33 | 22.272 | 7.922 | 25.51 | 0.6129 | NO | NO | NO | NO | NO | NO | NO | NO | NO | NO | NO | NO | NO | NO
Pb (kg) | kg | 0.15467 | 0.15467 | 0.15467 | 0.15467 | 0.15467 | 0.15467 | 0.15467 | 0.15467 | 0.15467 | 0.15467 | 0.15467 | 0.15467 | 0.913 | 4.97 | 18.28 | 9.85 | 0.46 | 3.746 | 3.1059 | 0.0218 | NO | 0.3 | 0.3 | 0.4 | 0.41 | 0.3 | 0.2 | 0.3 | 0.17 | 0.3 | 0.484 | 0.3 | 0.3
Ni (kg) | kg | 82 | 82 | 82 | 82 | 82 | 82 | 82 | 82 | 82 | 82 | 82 | 3 | 12.6 | 11.63 | 10.2 | 4.974 | 3.984 | 40.688 | 0.1306 | NO | NO | NO | NO | NO | NO | NO | NO | NO | NO | NO | NO | NO | NO
Zn (kg) | kg | 233 | 233 | 233 | 233 | 233 | 233 | 233 | 233 | 233 | 233 | 233 | 229 | 235.9 | 7.5 | 20.92 | 121.28 | 172.264 | 103.38 | 18.98 | 4.34 | 3.1 | 0.3 | 0.3 | 22.35 | 1.5 | 0.3 | 0.3 | 0.3 | 0.21 | 0.21 | 0.3 | 0.3 | 0.3

## Table4.14-4.23
Table 4.14. NMVOC emissions from Domestic solvent use including fungicides (NFR 2D3a)
Year | 1990 | 1991 | 1992 | 1993 | 1994 | 1995 | 1996 | 1997 | 1998 | 1999 | 2000 | 2001 | 2002 | 2003 | 2004 | 2005 | 2006 | 2007 | 2008 | 2009 | 2010 | 2011 | 2012 | 2013 | 2014 | 2015 | 2016 | 2017 | 2018 | 2019 | 2020 | 2021 | 2022
kt | 7.9266 | 7.9716 | 8.0367 | 8.081 | 8.1077 | 8.1425 | 8.1986 | 8.285 | 8.3727 | 8.4598 | 8.5681 | 8.6985 | 8.8568 | 8.9986 | 9.1462 | 9.3465 | 9.5706 | 9.8937 | 10.1408 | 10.25 | 10.2984 | 10.3438 | 10.3864 | 10.4338 | 10.5032 | 10.5991 | 10.7162 | 10.8358 | 10.9817 | 11.1275 | 11.2539 | 11.331 | 11.5316
Table 4.15 Emissions from Road Paving with Asphalt (NFR 2D3b)
Year | 1990 | 1991 | 1992 | 1993 | 1994 | 1995 | 1996 | 1997 | 1998 | 1999 | 2000 | 2001 | 2002 | 2003 | 2004 | 2005 | 2006 | 2007 | 2008 | 2009 | 2010 | 2011 | 2012 | 2013 | 2014 | 2015 | 2016 | 2017 | 2018 | 2019 | 2020 | 2021 | 2022
Asphalt prod (Mt) | 0 | 0 | 0 | 2.2 | 1.9 | 1.7 | 2.1 | 2.4 | 2.4 | 2.6 | 2.9 | 3.1 | 3.2 | 3.3 | 3.4 | 3.4 | 3.5 | 3.3 | 2.8 | 3.3 | 2.3 | 1.8 | 1.9 | 1.8 | 1.8 | 1.9 | 1.9 | 2.1 | 2.05 | 2 | 1.9 | 2 | 2.05
NMVOC (kt) | 0.0352 | 0.0352 | 0.0352 | 0.0352 | 0.0304 | 0.0272 | 0.0336 | 0.0384 | 0.0384 | 0.0416 | 0.0464 | 0.0496 | 0.0512 | 0.0528 | 0.0544 | 0.0544 | 0.056 | 0.0528 | 0.0448 | 0.0528 | 0.0368 | 0.0288 | 0.0304 | 0.0288 | 0.0288 | 0.0304 | 0.0304 | 0.0336 | 0.0328 | 0.032 | 0.0304 | 0.032 | 0.0328
TSP (kt) | 33 | 33 | 33 | 33 | 28.5 | 25.5 | 31.5 | 36 | 36 | 39 | 43.5 | 46.5 | 48 | 49.5 | 51 | 51 | 52.5 | 49.5 | 42 | 49.5 | 34.5 | 27 | 28.5 | 27 | 27 | 28.5 | 28.5 | 31.5 | 30.75 | 30 | 28.5 | 30 | 30.75
PM10 (kt) | 4.4 | 4.4 | 4.4 | 4.4 | 3.8 | 3.4 | 4.2 | 4.8 | 4.8 | 5.2 | 5.8 | 6.2 | 6.4 | 6.6 | 6.8 | 6.8 | 7 | 6.6 | 5.6 | 6.6 | 4.6 | 3.6 | 3.8 | 3.6 | 3.6 | 3.8 | 3.8 | 4.2 | 4.1 | 4 | 3.8 | 4 | 4.1
PM2.5 (kt) | 0.22 | 0.22 | 0.22 | 0.22 | 0.19 | 0.17 | 0.21 | 0.24 | 0.24 | 0.26 | 0.29 | 0.31 | 0.32 | 0.33 | 0.34 | 0.34 | 0.35 | 0.33 | 0.28 | 0.33 | 0.23 | 0.18 | 0.19 | 0.18 | 0.18 | 0.19 | 0.19 | 0.21 | 0.205 | 0.2 | 0.19 | 0.2 | 0.205
BC (kt) | 0.01254 | 0.01254 | 0.01254 | 0.01254 | 0.01083 | 0.00969 | 0.01197 | 0.01368 | 0.01368 | 0.01482 | 0.01653 | 0.01767 | 0.01824 | 0.01881 | 0.01938 | 0.01938 | 0.01995 | 0.01881 | 0.01596 | 0.01881 | 0.01311 | 0.01026 | 0.01083 | 0.01026 | 0.01026 | 0.01083 | 0.01083 | 0.01197 | 0.011685 | 0.0114 | 0.01083 | 0.0114 | 0.011685
Table 4.16 NMVOC emissions from Paint Application:Car Repairing
Year | 1990 | 1991 | 1992 | 1993 | 1994 | 1995 | 1996 | 1997 | 1998 | 1999 | 2000 | 2001 | 2002 | 2003 | 2004 | 2005 | 2006 | 2007 | 2008 | 2009 | 2010 | 2011 | 2012 | 2013 | 2014 | 2015 | 2016 | 2017 | 2018 | 2019 | 2020 | 2021 | 2022
AD 1000 litres | 255.3026 | 290.4254 | 304.7577 | 304.7577 | 356.6686 | 397.9166 | 450.0419 | 592.0353 | 714.67 | 663.05 | 611.43 | 660.38 | 715.115 | 769.85 | 824.585 | 879.32 | 1512.7579 | 1675.8736 | 1399.1067 | 908.7292 | 773.2854 | 736.3219 | 540.0502 | 496.903 | 508.2452 | 443.8661 | 386.1455 | 334.6081 | 332.1907 | 334.7673 | 299.8628 | 379.5992 | 424.5834
NMVOC (kt) | 0.1905 | 0.18249 | 0.17354 | 0.16456 | 0.18734 | 0.20608 | 0.23142 | 0.30334 | 0.36552 | 0.33881 | 0.31229 | 0.33722 | 0.36509 | 0.38338 | 0.40547 | 0.42962 | 0.73674 | 0.81487 | 0.67974 | 0.44132 | 0.37547 | 0.35748 | 0.26217 | 0.24122 | 0.24673 | 0.21547 | 0.18745 | 0.16244 | 0.16126 | 0.16251 | 0.14557 | 0.18428 | 0.20611
Table 4.17. NMVOC emissions from Paint Application: Construction and Buildings (060103) and Domestic Use (060104)
Year | 1990 | 1991 | 1992 | 1993 | 1994 | 1995 | 1996 | 1997 | 1998 | 1999 | 2000 | 2001 | 2002 | 2003 | 2004 | 2005 | 2006 | 2007 | 2008 | 2009 | 2010 | 2011 | 2012 | 2013 | 2014 | 2015 | 2016 | 2017 | 2018 | 2019 | 2020 | 2021 | 2022
Solvent based paint (1000 litres) | 5515.6401 | 5532.8255 | 5563.1752 | 5588.4355 | 5643.8868 | 5742.0467 | 5843.6028 | 5974.5754 | 6085.6138 | 6244.2755 | 5840.3205 | 5913.747 | 6034.959 | 5078.0835 | 4822.839 | 5231.2045 | 5022.7583 | 5509.9462 | 4887.8332 | 4032.0509 | 3917.8545 | 3942.8546 | 3710.9441 | 3954.3575 | 4318.4842 | 3125.9937 | 2968.9579 | 2570.4796 | 2408.5364 | 2375.1663 | 2660.1853 | 2530.2392 | 1988.4657
Water based paint(1000 litres) | 23662.1198 | 23735.845 | 23866.0455 | 23974.4122 | 24212.2986 | 24633.4051 | 25069.0809 | 25630.954 | 26107.3094 | 26787.9685 | 26187.5 | 29236.25 | 30630 | 32851.25 | 35380 | 37547.008 | 36698.3495 | 40257.9453 | 35712.5305 | 29459.8316 | 28625.4653 | 28808.1263 | 27113.6926 | 28382.4291 | 30995.9514 | 22436.8421 | 21309.7166 | 18449.6356 | 17287.2874 | 17047.7733 | 19093.499 | 18160.8097 | 14272.2267
060104 kt | 1.5098 | 1.5145 | 1.5228 | 1.5298 | 1.5449 | 1.5718 | 1.5996 | 1.6355 | 1.6659 | 1.7031 | 1.5768 | 1.6134 | 1.6177 | 1.4677 | 1.3962 | 1.4403 | 1.348 | 1.4336 | 1.0922 | 0.81743 | 0.58974 | 0.56222 | 0.50049 | 0.50923 | 0.55612 | 0.40255 | 0.28644 | 0.24799 | 0.23237 | 0.22915 | 0.25665 | 0.24411 | 0.19184
060103 kt | 1.9216 | 1.9276 | 1.9382 | 1.947 | 1.9663 | 2.0005 | 2.0359 | 2.0815 | 2.1202 | 2.1676 | 2.0902 | 2.228 | 2.3279 | 2.2015 | 2.1838 | 2.3499 | 2.2952 | 2.5487 | 2.0284 | 1.5868 | 1.1974 | 1.1947 | 1.114 | 1.1882 | 1.2976 | 0.93929 | 0.66835 | 0.57865 | 0.54219 | 0.53468 | 0.59884 | 0.56959 | 0.44763
Table 4.18. NMVOC emissions from Paint Application: Boat Building (060106)
Year | 1990 | 1991 | 1992 | 1993 | 1994 | 1995 | 1996 | 1997 | 1998 | 1999 | 2000 | 2001 | 2002 | 2003 | 2004 | 2005 | 2006 | 2007 | 2008 | 2009 | 2010 | 2011 | 2012 | 2013 | 2014 | 2015 | 2016 | 2017 | 2018 | 2019 | 2020 | 2021 | 2022
AD 1000 litres | 220.72 | 220.72 | 220.72 | 220.72 | 220.72 | 220.72 | 220.72 | 220.72 | 220.72 | 220.72 | 220.72 | 220.72 | 220.72 | 220.72 | 220.72 | 220.72 | 220.72 | 220.72 | 220.72 | 220.72 | 220.72 | 247.71 | 218.218 | 251.834 | 271.146 | 279.37 | 351.78 | 321.752 | 357.072 | 385.728 | 168.744 | 175.682 | 119.116
NMVOC (kt) | 0.090495 | 0.090495 | 0.090495 | 0.090495 | 0.090495 | 0.090495 | 0.090495 | 0.090495 | 0.090495 | 0.090495 | 0.090495 | 0.090495 | 0.090495 | 0.090495 | 0.090495 | 0.090495 | 0.090495 | 0.090495 | 0.090495 | 0.090495 | 0.090495 | 0.10156 | 0.089469 | 0.10325 | 0.11117 | 0.11454 | 0.14423 | 0.13192 | 0.1464 | 0.15815 | 0.069185 | 0.07203 | 0.048838
Table 4.19. NMVOC emissions from Paint Application: Wood
Year | 1990 | 1991 | 1992 | 1993 | 1994 | 1995 | 1996 | 1997 | 1998 | 1999 | 2000 | 2001 | 2002 | 2003 | 2004 | 2005 | 2006 | 2007 | 2008 | 2009 | 2010 | 2011 | 2012 | 2013 | 2014 | 2015 | 2016 | 2017 | 2018 | 2019 | 2020 | 2021 | 2022
UK emissions kt proxy | 18.2038 | 15.9835 | 14.8219 | 15.8005 | 16.0433 | 15.5827 | 14.6897 | 15.0425 | 14.0036 | 13.0444 | 11.755 | 11.545 | 10.6748 | 9.9862 | 9.3008 | 8.6741 | 8.7464 | 8.6869 | 7.0086 | 5.8179 | 5.8033 | 5.869 | 5.6658 | 5.1939 | 4.4529 | 3.443 | 3.3897 | 3.3334 | 3.4751 | 3.6003 | 3.0038 | 3.0793 | 3.0865
NMVOC (kt) | 1.115 | 0.9811 | 0.91525 | 0.9792 | 0.99537 | 0.96876 | 0.91771 | 0.94761 | 0.8894 | 0.83457 | 0.7596 | 0.75137 | 0.70489 | 0.66736 | 0.62879 | 0.59554 | 0.61107 | 0.62341 | 0.51197 | 0.42683 | 0.42454 | 0.42799 | 0.40856 | 0.37389 | 0.32022 | 0.24789 | 0.24473 | 0.2419 | 0.25406 | 0.26526 | 0.22288 | 0.22913 | 0.23318
Table 4.20.NMVOC emissions from Paint Application: Other Industrial Sources (060108)
Year | 1990 | 1991 | 1992 | 1993 | 1994 | 1995 | 1996 | 1997 | 1998 | 1999 | 2000 | 2001 | 2002 | 2003 | 2004 | 2005 | 2006 | 2007 | 2008 | 2009 | 2010 | 2011 | 2012 | 2013 | 2014 | 2015 | 2016 | 2017 | 2018 | 2019 | 2020 | 2021 | 2022
NMVOC (kt) | 1.9155 | 1.9008 | 1.8749 | 1.8533 | 1.806 | 1.7222 | 1.6354 | 1.5236 | 1.1612 | 1.2453 | 1.3295 | 1.2047 | 1.0827 | 0.99793 | 1.1124 | 1.0575 | 1.0026 | 0.48372 | 0.51671 | 0.53436 | 0.46292 | 0.33098 | 0.35237 | 0.37148 | 0.42653 | 0.46328 | 0.38772 | 0.38654 | 0.33382 | 0.28598 | 0.18119 | 0.36859 | 0.40733
Table 4.21. NMVOC emissions from Other Non- Industrial Sources (060109)
Year | 1990 | 1991 | 1992 | 1993 | 1994 | 1995 | 1996 | 1997 | 1998 | 1999 | 2000 | 2001 | 2002 | 2003 | 2004 | 2005 | 2006 | 2007 | 2008 | 2009 | 2010 | 2011 | 2012 | 2013 | 2014 | 2015 | 2016 | 2017 | 2018 | 2019 | 2020 | 2021 | 2022
UK emissions kt proxy | 8 | 7.3565 | 7.8679 | 7.1492 | 6.9459 | 6.4577 | 6.675 | 6.8425 | 7 | 6.1309 | 7.2189 | 6.4059 | 5.6862 | 5.6474 | 5.6035 | 4.9062 | 5.9838 | 5.4111 | 4.3957 | 3.5993 | 3.2 | 3.6757 | 4.1396 | 4.4298 | 6.2078 | 7.056 | 5.9441 | 4.9331 | 5.1528 | 4.7525 | 3.3 | 3.6333 | 3.6333
NMVOC (kt) | 0.49 | 0.45155 | 0.48584 | 0.44305 | 0.43094 | 0.40147 | 0.417 | 0.43105 | 0.44459 | 0.39225 | 0.46649 | 0.41691 | 0.37548 | 0.37741 | 0.37883 | 0.33684 | 0.41805 | 0.38832 | 0.3211 | 0.26406 | 0.2341 | 0.26805 | 0.2985 | 0.31888 | 0.44643 | 0.50802 | 0.42914 | 0.35799 | 0.37671 | 0.35016 | 0.24486 | 0.27035 | 0.27449
Table 4.22. NMVOC emissions fromMetal Degreasing (060201) Electronics Manufacture (060203) and Other Industrial Cleaning (060204)
Year | 1990 | 1991 | 1992 | 1993 | 1994 | 1995 | 1996 | 1997 | 1998 | 1999 | 2000 | 2001 | 2002 | 2003 | 2004 | 2005 | 2006 | 2007 | 2008 | 2009 | 2010 | 2011 | 2012 | 2013 | 2014 | 2015 | 2016 | 2017 | 2018 | 2019 | 2020 | 2021 | 2022
Consumption (tonnes) | 1218 | 1218 | 1218 | 3228.6409 | 4163.5026 | 4421.6774 | 4682.7159 | 4144.8557 | 3016.0455 | 1191.995 | 1568.6543 | 2420.7761 | 3153.4252 | 2148.7773 | 1916.7567 | 1765.4491 | 3099.6782 | 2882.9579 | 2834.9889 | 1460.5553 | 1639.7204 | 1713.6591 | 1859.8366 | 1471.51 | 1639.3812 | 1270.7363 | 1639.6513 | 2202.0669 | 3163.5744 | 3102.0598 | 2325.5731 | 2232.5582 | 1956.065
NMVOC (kt) | 1.4852 | 1.4852 | 1.4852 | 1.4852 | 1.9152 | 2.034 | 2.154 | 1.9066 | 1.3874 | 0.54832 | 0.72158 | 1.1136 | 1.4506 | 0.98844 | 0.88171 | 0.81211 | 1.4259 | 1.3262 | 1.3041 | 0.67186 | 0.75427 | 0.78828 | 0.85552 | 0.67689 | 0.75412 | 0.58454 | 0.75424 | 1.013 | 1.4552 | 1.4269 | 1.0698 | 1.027 | 0.89979
Table 4.23. NMVOC emissions from Dry Cleaning (060202)
Year | 1990 | 1991 | 1992 | 1993 | 1994 | 1995 | 1996 | 1997 | 1998 | 1999 | 2000 | 2001 | 2002 | 2003 | 2004 | 2005 | 2006 | 2007 | 2008 | 2009 | 2010 | 2011 | 2012 | 2013 | 2014 | 2015 | 2016 | 2017 | 2018 | 2019 | 2020 | 2021 | 2022
Consumption (Tonnes) | 450.2072 | 450.2072 | 450.2072 | 450.3591 | 536.0714 | 431.9086 | 321.1931 | 285.5943 | 200.6675 | 172.212 | 143.7565 | 131.5545 | 110.9638 | 110.4167 | 82.6493 | 136.3538 | 198.0237 | 168.4944 | 148.9731 | 100.4267 | 85.2726 | 91.8881 | 119.2914 | 91.49 | 109.4988 | 70.4237 | 99.3487 | 102.9331 | 114.4256 | 91.9402 | 112.4269 | 89.4418 | 99.935
NMVOC (kt) | 0.28176 | 0.28176 | 0.28176 | 0.28185 | 0.3355 | 0.27031 | 0.20102 | 0.17874 | 0.12559 | 0.10778 | 0.089969 | 0.082333 | 0.069446 | 0.069104 | 0.051726 | 0.085336 | 0.12393 | 0.10545 | 0.093234 | 0.062851 | 0.053367 | 0.057508 | 0.074658 | 0.057258 | 0.068529 | 0.044074 | 0.062177 | 0.06442 | 0.071613 | 0.05754 | 0.070362 | 0.055977 | 0.062544

## Table 4.24-4.40
Table 4.24.NMVOC emissions from Polyurethane Processing
Year | 1990 | 1991 | 1992 | 1993 | 1994 | 1995 | 1996 | 1997 | 1998 | 1999 | 2000 | 2001 | 2002 | 2003 | 2004 | 2005 | 2006 | 2007 | 2008 | 2009 | 2010 | 2011 | 2012 | 2013 | 2014 | 2015 | 2016 | 2017 | 2018 | 2019 | 2020 | 2021 | 2022
NMVOC (kt) | 0.16228 | 0.16228 | 0.16228 | 0.16228 | 0.16228 | 0.16228 | 0.16228 | 0.16228 | 0.16228 | 0.10745 | 0.08003 | 0.066322 | 0.059468 | 0.052614 | 0.052614 | 0.043667 | 0.039193 | 0.036957 | 0.03472 | 0.0268 | 0.00429 | 0.00429 | 0.00429 | 0.00429 | 0.00429 | 0.00429 | 0.00429 | 0.00429 | 0.00429 | 0.00429 | 0.00429 | 0.00429 | 0.00429
Table 4.25. NMVOC emissions from Rubber Processing
Year | 1990 | 1991 | 1992 | 1993 | 1994 | 1995 | 1996 | 1997 | 1998 | 1999 | 2000 | 2001 | 2002 | 2003 | 2004 | 2005 | 2006 | 2007 | 2008 | 2009 | 2010 | 2011 | 2012 | 2013 | 2014 | 2015 | 2016 | 2017 | 2018 | 2019 | 2020 | 2021 | 2022
NMVOC (kt) | 0.42266 | 0.42266 | 0.42266 | 0.42266 | 0.42266 | 0.42391 | 0.42391 | 0.42391 | 0.42391 | 0.42177 | 0.42177 | 0.31377 | 0.27105 | 0.25984 | 0.21448 | 0.19936 | 0.19936 | 0.19936 | 0.00126 | 0.00126 | 0.00126 | 0.00126 | 0.00126 | 0.00126 | 0.00126 | 0.00126 | NO | NO | NO | NO | NO | NO | NO
Table 4.26. NMVOC emissions from Pharmaceutical Products Manufacturing
Year | 1990 | 1991 | 1992 | 1993 | 1994 | 1995 | 1996 | 1997 | 1998 | 1999 | 2000 | 2001 | 2002 | 2003 | 2004 | 2005 | 2006 | 2007 | 2008 | 2009 | 2010 | 2011 | 2012 | 2013 | 2014 | 2015 | 2016 | 2017 | 2018 | 2019 | 2020 | 2021 | 2022
NMVOC (kt) | 2.1235 | 2.1235 | 2.1235 | 2.1235 | 2.1235 | 2.1235 | 2.1235 | 2.1235 | 2.1235 | 2.098 | 2.0724 | 2.0724 | 1.9499 | 1.9995 | 1.8359 | 0.57651 | 0.63416 | 0.8487 | 1 | 1.2654 | 0.68531 | 0.74971 | 0.72081 | 0.68166 | 0.56557 | 0.40856 | 0.40698 | 0.42749 | 0.37576 | 0.31762 | 0.27506 | 0.22529 | 0.35814
Table 4.27. NMVOC emissions from Paint Manufacture
Year | 1990 | 1991 | 1992 | 1993 | 1994 | 1995 | 1996 | 1997 | 1998 | 1999 | 2000 | 2001 | 2002 | 2003 | 2004 | 2005 | 2006 | 2007 | 2008 | 2009 | 2010 | 2011 | 2012 | 2013 | 2014 | 2015 | 2016 | 2017 | 2018 | 2019 | 2020 | 2021 | 2022
NMVOC (kt) | 0.16202 | 0.16202 | 0.16202 | 0.16202 | 0.16202 | 0.16202 | 0.16202 | 0.16202 | 0.16202 | 0.13204 | 0.11705 | 0.10955 | 0.10581 | 0.10393 | 0.10206 | 0.083174 | 0.073731 | 0.064288 | 0.04331 | 0.029978 | 0.016305 | 0.010306 | 0.030644 | 0.050982 | 0.051636 | 0.15221 | 0.30003 | 0.415 | 0.53424 | 0.21846 | 0.11842 | 0.019541 | 0.041426
Table 4.28. NMVOC emissions s from Inks Manufacturing
Year | 1990 | 1991 | 1992 | 1993 | 1994 | 1995 | 1996 | 1997 | 1998 | 1999 | 2000 | 2001 | 2002 | 2003 | 2004 | 2005 | 2006 | 2007 | 2008 | 2009 | 2010 | 2011 | 2012 | 2013 | 2014 | 2015 | 2016 | 2017 | 2018 | 2019 | 2020 | 2021 | 2022
NMVOC (t) | 18.444 | 18.444 | 18.444 | 18.444 | 18.444 | 18.444 | 18.444 | 18.444 | 18.444 | 10.3479 | 6.2998 | 4.2758 | 10.595 | 10.685 | 6.4684 | 4.3601 | 3.3059 | 2.7788 | 2.2517 | 1.45 | 1.3107 | 1.4067 | 1.3594 | 0.72726 | 0.20958 | 0.053 | 0.045 | 0.02175 | 0.058 | 0.032 | 0.0523 | 0.046 | 0.0431
Table 4.29. NMVOC emissions from Adhesives Manufacturing
Year | 1990 | 1991 | 1992 | 1993 | 1994 | 1995 | 1996 | 1997 | 1998 | 1999 | 2000 | 2001 | 2002 | 2003 | 2004 | 2005 | 2006 | 2007 | 2008 | 2009 | 2010 | 2011 | 2012 | 2013 | 2014 | 2015 | 2016 | 2017 | 2018 | 2019 | 2020 | 2021 | 2022
NMVOC (kt) | 0.051188 | 0.051188 | 0.051188 | 0.051188 | 0.051188 | 0.051188 | 0.051188 | 0.051188 | 0.051188 | 0.040017 | 0.034431 | 0.031639 | 0.030242 | 0.028846 | 0.086781 | 0.04339 | 0.021695 | 0 | 0.025862 | 0.013963 | 0.0063039 | 0.0071944 | 0.0037607 | 0.0031394 | 0.004156 | 0.006894 | 0.032553 | 0.03478 | 0.026764 | 0.011076 | 0.023364 | 0.040919 | 0.015765
Table 4.30. NMVOC emissions from Textile Finishing
Year | 1990 | 1991 | 1992 | 1993 | 1994 | 1995 | 1996 | 1997 | 1998 | 1999 | 2000 | 2001 | 2002 | 2003 | 2004 | 2005 | 2006 | 2007 | 2008 | 2009 | 2010 | 2011 | 2012 | 2013 | 2014 | 2015 | 2016 | 2017 | 2018 | 2019 | 2020 | 2021 | 2022
NMVOC (kt) | 0.078 | 0.078 | 0.078 | 0.078 | 0.078 | 0.078 | 0.078 | 0.078 | 0.078 | 0.05843 | 0.048646 | 0.043753 | 0.041307 | 0.040084 | 0.038861 | 0.033482 | 0.028104 | 0.028104 | 0.030072 | 0.029916 | 0.030024 | 0.02958 | 0.028104 | 0.028104 | 0.028104 | 0.028104 | NO | NO | NO | NO | NO | NO | NO
Table 4.31. NMVOC emissions from Printing
Year | 1990 | 1991 | 1992 | 1993 | 1994 | 1995 | 1996 | 1997 | 1998 | 1999 | 2000 | 2001 | 2002 | 2003 | 2004 | 2005 | 2006 | 2007 | 2008 | 2009 | 2010 | 2011 | 2012 | 2013 | 2014 | 2015 | 2016 | 2017 | 2018 | 2019 | 2020 | 2021 | 2022
NMVOC (kt) | 2.912 | 2.912 | 2.912 | 2.912 | 2.912 | 2.912 | 2.912 | 2.912 | 2.912 | 2.268 | 1.946 | 1.785 | 1.7045 | 1.6642 | 1.624 | 0.81198 | 0 | 0 | 0.3745 | 8.718 | 2.1824 | 1.4958 | 0.97322 | 0.99276 | 1.1155 | 1.2953 | 1.2679 | 1.0538 | 0.94352 | 0.4484 | 0.45581 | 0.40272 | 0.33597
Table 4.32. NMVOC emissions from Glass Wool Blowing/Enduction
Year | 1990 | 1991 | 1992 | 1993 | 1994 | 1995 | 1996 | 1997 | 1998 | 1999 | 2000 | 2001 | 2002 | 2003 | 2004 | 2005 | 2006 | 2007 | 2008 | 2009 | 2010 | 2011 | 2012 | 2013 | 2014 | 2015 | 2016 | 2017 | 2018 | 2019 | 2020 | 2021 | 2022
NMVOC (kt) | 0.0033 | 0.0033 | 0.0033 | 0.0033 | 0.0033 | 0.0033 | 0.0033 | 0.0033 | 0.0033 | 0.0033405 | 0.0033608 | 0.003381 | 0.003404 | 0.003486 | 0.005073 | 0.005146 | 0.005379 | 0.005451 | 0.000777 | NO | NO | NO | NO | NO | NO | NO | NO | NO | NO | NO | NO | NO | NO
Table 4.33. NMVOC emissions from Fat, edible and non-edible oil extraction
Year | 1990 | 1991 | 1992 | 1993 | 1994 | 1995 | 1996 | 1997 | 1998 | 1999 | 2000 | 2001 | 2002 | 2003 | 2004 | 2005 | 2006 | 2007 | 2008 | 2009 | 2010 | 2011 | 2012 | 2013 | 2014 | 2015 | 2016 | 2017 | 2018 | 2019 | 2020 | 2021 | 2022
Crop yield (kt) | 20 | 23 | 18 | 9 | 17 | 13 | 10.1 | 12 | 16.6 | 5.1 | 8.6 | 7.3 | 6.7 | 7.2 | 6.7 | 14.2 | 17.9 | 31.9 | 20.3 | 23.7 | 28.1 | 55.9 | 58.7 | 49.2 | 34.2 | 39.9 | 34.1 | 41.7 | 40.9 | 38.4 | 45.1 | 52.2 | 77.8
NMVOC (kt) | 0.0314 | 0.03611 | 0.02826 | 0.01413 | 0.02669 | 0.02041 | 0.015857 | 0.01884 | 0.026062 | 0.008007 | 0.013502 | 0.011461 | 0.010519 | 0.011304 | 0.010519 | 0.022294 | 0.028103 | 0.050083 | 0.031871 | 0.037209 | 0.044117 | 0.087763 | 0.092159 | 0.077244 | 0.053694 | 0.062643 | 0.053537 | 0.065469 | 0.064213 | 0.060288 | 0.070807 | 0.081954 | 0.12215
TSP (kt) | 0.022 | 0.0253 | 0.0198 | 0.0099 | 0.0187 | 0.0143 | 0.01111 | 0.0132 | 0.01826 | 0.00561 | 0.00946 | 0.00803 | 0.00737 | 0.00792 | 0.00737 | 0.01562 | 0.01969 | 0.03509 | 0.02233 | 0.02607 | 0.03091 | 0.06149 | 0.06457 | 0.05412 | 0.03762 | 0.04389 | 0.03751 | 0.04587 | 0.04499 | 0.04224 | 0.04961 | 0.05742 | 0.08558
PM10 (kt) | 0.018 | 0.0207 | 0.0162 | 0.0081 | 0.0153 | 0.0117 | 0.00909 | 0.0108 | 0.01494 | 0.00459 | 0.00774 | 0.00657 | 0.00603 | 0.00648 | 0.00603 | 0.01278 | 0.01611 | 0.02871 | 0.01827 | 0.02133 | 0.02529 | 0.05031 | 0.05283 | 0.04428 | 0.03078 | 0.03591 | 0.03069 | 0.03753 | 0.03681 | 0.03456 | 0.04059 | 0.04698 | 0.07002
PM2.5 (kt) | 0.012 | 0.0138 | 0.0108 | 0.0054 | 0.0102 | 0.0078 | 0.00606 | 0.0072 | 0.00996 | 0.00306 | 0.00516 | 0.00438 | 0.00402 | 0.00432 | 0.00402 | 0.00852 | 0.01074 | 0.01914 | 0.01218 | 0.01422 | 0.01686 | 0.03354 | 0.03522 | 0.02952 | 0.02052 | 0.02394 | 0.02046 | 0.02502 | 0.02454 | 0.02304 | 0.02706 | 0.03132 | 0.04668
Table 4.34 Application of Glues and Adhesives
Year | 1990 | 1991 | 1992 | 1993 | 1994 | 1995 | 1996 | 1997 | 1998 | 1999 | 2000 | 2001 | 2002 | 2003 | 2004 | 2005 | 2006 | 2007 | 2008 | 2009 | 2010 | 2011 | 2012 | 2013 | 2014 | 2015 | 2016 | 2017 | 2018 | 2019 | 2020 | 2021 | 2022
Consumption (tonnes) | 1035 | 1035 | 1035 | 1035 | 683 | 599 | 1029 | 2630 | 2736 | 3078 | 1446 | 4034 | 3423 | 1428 | 5410 | 5720 | 6251 | 8832 | 6011 | 3890 | 2148 | 2477.4479 | 1671 | 1343 | 1862 | 2151 | 2039 | 2149 | 2659 | 2884 | 2631 | 2138 | 2087
NMVOC (kt) | 0.54027 | 0.54027 | 0.54027 | 0.54027 | 0.35653 | 0.31268 | 0.53714 | 1.3729 | 1.4282 | 1.6067 | 0.75481 | 2.1057 | 1.7868 | 0.74542 | 2.824 | 2.9858 | 3.263 | 4.6103 | 3.1377 | 2.0306 | 1.1213 | 1.2932 | 0.87226 | 0.70105 | 0.97196 | 1.1228 | 1.0644 | 1.1218 | 1.388 | 1.5054 | 1.3734 | 1.116 | 1.0894
Table 4.35. NMVOC emissions from Preservation of Wood
Year | 1990 | 1991 | 1992 | 1993 | 1994 | 1995 | 1996 | 1997 | 1998 | 1999 | 2000 | 2001 | 2002 | 2003 | 2004 | 2005 | 2006 | 2007 | 2008 | 2009 | 2010 | 2011 | 2012 | 2013 | 2014 | 2015 | 2016 | 2017 | 2018 | 2019 | 2020 | 2021 | 2022
NMVOC (kt) | 0.71327 | 0.71258 | 0.71135 | 0.71033 | 0.70809 | 0.70412 | 0.70002 | 0.64931 | 0.64931 | 0.64931 | 0.64931 | 0.85773 | 0.66208 | 0.74641 | 0.64696 | 0.62825 | 0.55162 | 0.51535 | 0.60871 | 0.57732 | 0.74174 | 0.67077 | 0.74766 | 0.65141 | 0.72304 | 0.74443 | 0.77161 | 0.79595 | 0.78969 | 0.69462 | 0.86569 | 0.78342 | 0.79741
Table 4.36. NMVOC emissions from Underseal Treatment and Conservation of Vehicles
Year | 1990 | 1991 | 1992 | 1993 | 1994 | 1995 | 1996 | 1997 | 1998 | 1999 | 2000 | 2001 | 2002 | 2003 | 2004 | 2005 | 2006 | 2007 | 2008 | 2009 | 2010 | 2011 | 2012 | 2013 | 2014 | 2015 | 2016 | 2017 | 2018 | 2019 | 2020 | 2021 | 2022
NMVOC (Kg) | 130 | 130 | 130 | 130 | 130 | 130 | 130 | 130 | 130 | 108.3333 | 86.6667 | 65 | 43.3333 | 21.6667 | NO | NO | NO | NO | NO | NO | NO | NO | NO | NO | NO | NO | NO | NO | NO | NO | NO | NO | NO
Table 4.37. NMVOC emissions from Vehicle Dewaxing
Year | 1990 | 1991 | 1992 | 1993 | 1994 | 1995 | 1996 | 1997 | 1998 | 1999 | 2000 | 2001 | 2002 | 2003 | 2004 | 2005 | 2006 | 2007 | 2008 | 2009 | 2010 | 2011 | 2012 | 2013 | 2014 | 2015 | 2016 | 2017 | 2018 | 2019 | 2020 | 2021 | 2022
NMVOC (kt) | 0.034505 | 0.034505 | 0.034505 | 0.034505 | 0.034505 | 0.034505 | 0.034505 | 0.034505 | 0.034505 | 0.028754 | 0.023003 | 0.017252 | 0.011502 | 0.0057508 | NO | NO | NO | NO | NO | NO | NO | NO | NO | NO | NO | NO | NO | NO | NO | NO | NO | NO | NO
Table 4.38. Emissions from Use of Tobacco
Year | 1990 | 1991 | 1992 | 1993 | 1994 | 1995 | 1996 | 1997 | 1998 | 1999 | 2000 | 2001 | 2002 | 2003 | 2004 | 2005 | 2006 | 2007 | 2008 | 2009 | 2010 | 2011 | 2012 | 2013 | 2014 | 2015 | 2016 | 2017 | 2018 | 2019 | 2020 | 2021 | 2022
Tobacco (t) | 6999.3421 | 7548.192 | 7196.2198 | 6899.2877 | 7138.0567 | 7610.0413 | 7309.041 | 7472.5322 | 7651.4264 | 8170.3683 | 8141.5893 | 8077.8956 | 8335.3031 | 7374.5505 | 6337.452 | 6527.7522 | 6636.0696 | 6413.8153 | 5880.415 | 5630.0404 | 5037.9973 | 5086.9982 | 4666.8323 | 4067.1516 | 3868.6042 | 4173.6938 | 3518.6468 | 4545.797 | 2305.1317 | 3562.6777 | 3324.1692 | 3485.5897 | 2881.925
NMVOC (kt) | 0.033877 | 0.036533 | 0.03483 | 0.033393 | 0.034548 | 0.036833 | 0.035376 | 0.036167 | 0.037033 | 0.039545 | 0.039405 | 0.039097 | 0.040343 | 0.035693 | 0.030673 | 0.031594 | 0.032119 | 0.031043 | 0.028461 | 0.027249 | 0.024384 | 0.024621 | 0.022587 | 0.019685 | 0.018724 | 0.020201 | 0.01703 | 0.022002 | 0.011157 | 0.017243 | 0.016089 | 0.01687 | 0.013949
NOx (kt) | 0.012599 | 0.013587 | 0.012953 | 0.012419 | 0.012849 | 0.013698 | 0.013156 | 0.013451 | 0.013773 | 0.014707 | 0.014655 | 0.01454 | 0.015004 | 0.013274 | 0.011407 | 0.01175 | 0.011945 | 0.011545 | 0.010585 | 0.010134 | 0.0090684 | 0.0091566 | 0.0084003 | 0.0073209 | 0.0069635 | 0.0075126 | 0.0063336 | 0.0081824 | 0.0041492 | 0.0064128 | 0.0059835 | 0.0062741 | 0.0051875
CO (kt) | 0.38566 | 0.41591 | 0.39651 | 0.38015 | 0.39331 | 0.41931 | 0.40273 | 0.41174 | 0.42159 | 0.45019 | 0.4486 | 0.44509 | 0.45928 | 0.40634 | 0.34919 | 0.35968 | 0.36565 | 0.3534 | 0.32401 | 0.31022 | 0.27759 | 0.28029 | 0.25714 | 0.2241 | 0.21316 | 0.22997 | 0.19388 | 0.25047 | 0.12701 | 0.1963 | 0.18316 | 0.19206 | 0.15879
NH3 (kt) | 0.029047 | 0.031325 | 0.029864 | 0.028632 | 0.029623 | 0.031582 | 0.030333 | 0.031011 | 0.031753 | 0.033907 | 0.033788 | 0.033523 | 0.034592 | 0.030604 | 0.0263 | 0.02709 | 0.02754 | 0.026617 | 0.024404 | 0.023365 | 0.020908 | 0.021111 | 0.019367 | 0.016879 | 0.016055 | 0.017321 | 0.014602 | 0.018865 | 0.0095663 | 0.014785 | 0.013795 | 0.014465 | 0.01196
TSP (kt) | 0.18898 | 0.2038 | 0.1943 | 0.18628 | 0.19273 | 0.20547 | 0.19734 | 0.20176 | 0.20659 | 0.2206 | 0.21982 | 0.2181 | 0.22505 | 0.19911 | 0.17111 | 0.17625 | 0.17917 | 0.17317 | 0.15877 | 0.15201 | 0.13603 | 0.13735 | 0.126 | 0.10981 | 0.10445 | 0.11269 | 0.095003 | 0.12274 | 0.062239 | 0.096192 | 0.089753 | 0.094111 | 0.077812
PM10 (kt) | 0.18898 | 0.2038 | 0.1943 | 0.18628 | 0.19273 | 0.20547 | 0.19734 | 0.20176 | 0.20659 | 0.2206 | 0.21982 | 0.2181 | 0.22505 | 0.19911 | 0.17111 | 0.17625 | 0.17917 | 0.17317 | 0.15877 | 0.15201 | 0.13603 | 0.13735 | 0.126 | 0.10981 | 0.10445 | 0.11269 | 0.095003 | 0.12274 | 0.062239 | 0.096192 | 0.089753 | 0.094111 | 0.077812
PM2.5 (kt) | 0.18898 | 0.2038 | 0.1943 | 0.18628 | 0.19273 | 0.20547 | 0.19734 | 0.20176 | 0.20659 | 0.2206 | 0.21982 | 0.2181 | 0.22505 | 0.19911 | 0.17111 | 0.17625 | 0.17917 | 0.17317 | 0.15877 | 0.15201 | 0.13603 | 0.13735 | 0.126 | 0.10981 | 0.10445 | 0.11269 | 0.095003 | 0.12274 | 0.062239 | 0.096192 | 0.089753 | 0.094111 | 0.077812
BC (kt) | 0.075593 | 0.08152 | 0.077719 | 0.074512 | 0.077091 | 0.082188 | 0.078938 | 0.080703 | 0.082635 | 0.08824 | 0.087929 | 0.087241 | 0.090021 | 0.079645 | 0.068444 | 0.0705 | 0.07167 | 0.069269 | 0.063508 | 0.060804 | 0.05441 | 0.05494 | 0.050402 | 0.043925 | 0.041781 | 0.045076 | 0.038001 | 0.049095 | 0.024895 | 0.038477 | 0.035901 | 0.037644 | 0.031125
Table 4.39. Emissions from Use of Fireworks
Year | 1990 | 1991 | 1992 | 1993 | 1994 | 1995 | 1996 | 1997 | 1998 | 1999 | 2000 | 2001 | 2002 | 2003 | 2004 | 2005 | 2006 | 2007 | 2008 | 2009 | 2010 | 2011 | 2012 | 2013 | 2014 | 2015 | 2016 | 2017 | 2018 | 2019 | 2020 | 2021 | 2022
NOx (t) | 0.011446 | 0.01159 | 0.011756 | 0.011866 | 0.011966 | 0.012053 | 0.012193 | 0.012347 | 0.012384 | 0.012378 | 0.012353 | 0.012292 | 0.012359 | 0.012305 | 0.012224 | 0.01218 | 0.012299 | 0.012775 | 0.012893 | 0.012498 | 0.011862 | 0.011166 | 0.010664 | 0.010274 | 0.0095199 | 0.007558 | 0.0072425 | 0.0087279 | 0.0091497 | 0.009882 | 0.0024577 | 0.0045534 | 0.011263
CO (t) | 0.31476 | 0.31873 | 0.32329 | 0.32631 | 0.32906 | 0.33145 | 0.33532 | 0.33955 | 0.34056 | 0.3404 | 0.33971 | 0.33802 | 0.33987 | 0.33839 | 0.33616 | 0.33494 | 0.33823 | 0.35132 | 0.35455 | 0.34369 | 0.3262 | 0.30708 | 0.29325 | 0.28255 | 0.2618 | 0.20784 | 0.19917 | 0.24002 | 0.25162 | 0.27175 | 0.067588 | 0.12522 | 0.30973
SO2 (t) | 0.13295 | 0.13463 | 0.13655 | 0.13783 | 0.13899 | 0.14 | 0.14163 | 0.14342 | 0.14385 | 0.14378 | 0.14349 | 0.14277 | 0.14355 | 0.14293 | 0.14199 | 0.14147 | 0.14286 | 0.14839 | 0.14975 | 0.14517 | 0.13778 | 0.1297 | 0.12386 | 0.11934 | 0.11058 | 0.087789 | 0.084124 | 0.10138 | 0.10628 | 0.11478 | 0.028548 | 0.052889 | 0.13082
TSP (t) | 4.835 | 4.896 | 4.966 | 5.0124 | 5.0547 | 5.0913 | 5.1507 | 5.2158 | 5.2313 | 5.2289 | 5.2183 | 5.1922 | 5.2207 | 5.1979 | 5.1638 | 5.145 | 5.1955 | 5.3965 | 5.4462 | 5.2793 | 5.0108 | 4.717 | 4.5046 | 4.3402 | 4.0214 | 3.1927 | 3.0594 | 3.6869 | 3.865 | 4.1744 | 1.0382 | 1.9235 | 4.7576
PM10 (t) | 4.3987 | 4.4542 | 4.5179 | 4.5601 | 4.5986 | 4.6319 | 4.686 | 4.7452 | 4.7593 | 4.7571 | 4.7474 | 4.7237 | 4.7497 | 4.7289 | 4.6978 | 4.6808 | 4.7267 | 4.9096 | 4.9547 | 4.803 | 4.5586 | 4.2913 | 4.0981 | 3.9485 | 3.6586 | 2.9046 | 2.7833 | 3.3542 | 3.5163 | 3.7977 | 0.94453 | 1.7499 | 4.3284
PM2.5 (t) | 2.2865 | 2.3154 | 2.3485 | 2.3704 | 2.3904 | 2.4078 | 2.4358 | 2.4666 | 2.4739 | 2.4728 | 2.4678 | 2.4555 | 2.4689 | 2.4582 | 2.442 | 2.4332 | 2.457 | 2.5521 | 2.5756 | 2.4967 | 2.3696 | 2.2307 | 2.1303 | 2.0525 | 1.9018 | 1.5098 | 1.4468 | 1.7436 | 1.8278 | 1.9741 | 0.49098 | 0.90962 | 2.2499
Table 4.40 Emissions from 4-stroke oil combustion in road transport
Year | 1990 | 1991 | 1992 | 1993 | 1994 | 1995 | 1996 | 1997 | 1998 | 1999 | 2000 | 2001 | 2002 | 2003 | 2004 | 2005 | 2006 | 2007 | 2008 | 2009 | 2010 | 2011 | 2012 | 2013 | 2014 | 2015 | 2016 | 2017 | 2018 | 2019 | 2020 | 2021 | 2022
Pb (t) | 0.00010615 | 0.00011153 | 0.00011866 | 0.0001182 | 0.00012294 | 0.00012927 | 0.00014619 | 0.0001552 | 0.00017894 | 0.00019641 | 0.00021628 | 0.0002268 | 0.00023157 | 0.00023491 | 0.00024748 | 0.00026183 | 0.00027233 | 0.00028374 | 0.00027732 | 0.00026094 | 0.00024584 | 0.00024317 | 0.00023634 | 0.00024261 | 0.0002496 | 0.00025813 | 0.00026204 | 0.0002609 | 0.00026221 | 0.00026592 | 0.00022104 | 0.00023391 | 0.00024917
Cd (t) | 0.01458 | 0.015318 | 0.016298 | 0.016235 | 0.016886 | 0.017756 | 0.020079 | 0.021317 | 0.024578 | 0.026976 | 0.029706 | 0.031151 | 0.031805 | 0.032265 | 0.033991 | 0.035963 | 0.037404 | 0.038972 | 0.03809 | 0.03584 | 0.033766 | 0.033399 | 0.032461 | 0.033322 | 0.034282 | 0.035455 | 0.035991 | 0.035834 | 0.036015 | 0.036524 | 0.030359 | 0.032127 | 0.034224
Cr (t) | 0.06139 | 0.064498 | 0.068624 | 0.068356 | 0.0711 | 0.074761 | 0.084542 | 0.089757 | 0.10349 | 0.11358 | 0.12508 | 0.13116 | 0.13392 | 0.13585 | 0.14312 | 0.15142 | 0.15749 | 0.16409 | 0.16038 | 0.15091 | 0.14217 | 0.14063 | 0.13668 | 0.1403 | 0.14435 | 0.14928 | 0.15154 | 0.15088 | 0.15164 | 0.15379 | 0.12783 | 0.13527 | 0.1441
Cu (t) | 2.4876 | 2.6135 | 2.7807 | 2.7699 | 2.881 | 3.0294 | 3.4257 | 3.637 | 4.1933 | 4.6025 | 5.0683 | 5.3149 | 5.4264 | 5.5049 | 5.7993 | 6.1357 | 6.3817 | 6.6491 | 6.4987 | 6.1149 | 5.7609 | 5.6983 | 5.5383 | 5.6853 | 5.849 | 6.0491 | 6.1406 | 6.1138 | 6.1446 | 6.2315 | 5.1797 | 5.4813 | 5.8391
Ni (t) | 0.10196 | 0.10713 | 0.11398 | 0.11354 | 0.11809 | 0.12417 | 0.14042 | 0.14908 | 0.17188 | 0.18866 | 0.20775 | 0.21785 | 0.22243 | 0.22564 | 0.23771 | 0.2515 | 0.26158 | 0.27255 | 0.26638 | 0.25065 | 0.23614 | 0.23357 | 0.22701 | 0.23304 | 0.23975 | 0.24795 | 0.2517 | 0.2506 | 0.25187 | 0.25543 | 0.21232 | 0.22468 | 0.23934
Se (t) | 0.014516 | 0.015251 | 0.016227 | 0.016163 | 0.016812 | 0.017678 | 0.019991 | 0.021224 | 0.02447 | 0.026858 | 0.029576 | 0.031015 | 0.031666 | 0.032124 | 0.033842 | 0.035805 | 0.03724 | 0.038801 | 0.037923 | 0.035683 | 0.033618 | 0.033252 | 0.032319 | 0.033176 | 0.034132 | 0.035299 | 0.035833 | 0.035677 | 0.035857 | 0.036364 | 0.030226 | 0.031986 | 0.034074
Zn (t) | 1.4395 | 1.5123 | 1.6091 | 1.6028 | 1.6672 | 1.753 | 1.9823 | 2.1046 | 2.4265 | 2.6633 | 2.9328 | 3.0755 | 3.1401 | 3.1855 | 3.3558 | 3.5505 | 3.6929 | 3.8476 | 3.7606 | 3.5385 | 3.3336 | 3.2974 | 3.2048 | 3.2899 | 3.3846 | 3.5004 | 3.5534 | 3.5378 | 3.5557 | 3.6059 | 2.9973 | 3.1718 | 3.3788

## 4.41-4.46Food and Beverage
Table 4.41 .NMVOC emissions from Food and Beverage Industry; Bread
Year | 1990 | 1991 | 1992 | 1993 | 1994 | 1995 | 1996 | 1997 | 1998 | 1999 | 2000 | 2001 | 2002 | 2003 | 2004 | 2005 | 2006 | 2007 | 2008 | 2009 | 2010 | 2011 | 2012 | 2013 | 2014 | 2015 | 2016 | 2017 | 2018 | 2019 | 2020 | 2021 | 2022
NMVOC (kt) | 1.7068 | 1.7068 | 1.7068 | 1.7068 | 1.7068 | 1.7068 | 1.6142 | 1.1643 | 1.1532 | 1.2225 | 1.0061 | 1.2219 | 1.314 | 1.4421 | 1.3851 | 1.3736 | 1.4949 | 1.5117 | 1.6311 | 1.4722 | 2.5768 | 1.7068 | 1.5928 | 1.8379 | 1.714 | 1.6963 | 1.6431 | 1.7488 | 2.8484 | 1.9221 | 1.6304 | 1.8393 | 2.0287
Table 4.42 .NMVOC emissions from Food and Beverage Industry; Beer
Year | 1990 | 1991 | 1992 | 1993 | 1994 | 1995 | 1996 | 1997 | 1998 | 1999 | 2000 | 2001 | 2002 | 2003 | 2004 | 2005 | 2006 | 2007 | 2008 | 2009 | 2010 | 2011 | 2012 | 2013 | 2014 | 2015 | 2016 | 2017 | 2018 | 2019 | 2020 | 2021 | 2022
NMVOC (kt) | 0.19408 | 0.19665 | 0.19959 | 0.20214 | 0.20442 | 0.20717 | 0.21047 | 0.21439 | 0.21812 | 0.22145 | 0.22529 | 0.22971 | 0.23505 | 0.23927 | 0.24355 | 0.24956 | 0.25623 | 0.26568 | 0.27182 | 0.27381 | 0.27394 | 0.27428 | 0.2878 | 0.28199 | 0.25809 | 0.27611 | 0.27377 | 0.28616 | 0.29697 | 0.29405 | 0.25337 | 0.1366 | 0.28844
Table 4.43 .NMVOC emissions from Food and Beverage Industry; Spirits
Year | 1990 | 1991 | 1992 | 1993 | 1994 | 1995 | 1996 | 1997 | 1998 | 1999 | 2000 | 2001 | 2002 | 2003 | 2004 | 2005 | 2006 | 2007 | 2008 | 2009 | 2010 | 2011 | 2012 | 2013 | 2014 | 2015 | 2016 | 2017 | 2018 | 2019 | 2020 | 2021 | 2022
NMVOC (kt) | 3.9663 | 4.1084 | 4.2505 | 4.3926 | 4.5347 | 4.6768 | 4.8189 | 4.961 | 5.1031 | 5.2452 | 4.8994 | 4.399 | 7.569 | 8.9487 | 8.5433 | 8.3765 | 8.3028 | 8.7093 | 9.3678 | 11.1248 | 12.2856 | 13.3077 | 14.6883 | 16.2899 | 13.5597 | 14.4792 | 15.6033 | 20.5611 | 19.284 | 22.4132 | 20.3402 | 23.8744 | 24.7349
Table 4.44 .NMVOC emissions from Food and Beverage Industry; Meat, fish etc, frying.curing
Year | 1990 | 1991 | 1992 | 1993 | 1994 | 1995 | 1996 | 1997 | 1998 | 1999 | 2000 | 2001 | 2002 | 2003 | 2004 | 2005 | 2006 | 2007 | 2008 | 2009 | 2010 | 2011 | 2012 | 2013 | 2014 | 2015 | 2016 | 2017 | 2018 | 2019 | 2020 | 2021 | 2022
NMVOC (kt) | 0.39801 | 0.39801 | 0.39801 | 0.38775 | 0.3822 | 0.40239 | 0.41889 | 0.44358 | 0.474 | 0.47859 | 0.45027 | 0.49638 | 0.42948 | 0.43824 | 0.43986 | 0.43827 | 0.44595 | 0.43914 | 0.42411 | 0.40509 | 0.42474 | 0.42639 | 0.41526 | 0.42393 | 0.4566 | 0.4584 | 0.48071 | 0.49983 | 0.51149 | 0.51481 | 0.52759 | 0.5244 | 0.53739
Table 4.45 .NMVOC emissions from Food and Beverage Industry; Coffee roasting
Year | 1990 | 1991 | 1992 | 1993 | 1994 | 1995 | 1996 | 1997 | 1998 | 1999 | 2000 | 2001 | 2002 | 2003 | 2004 | 2005 | 2006 | 2007 | 2008 | 2009 | 2010 | 2011 | 2012 | 2013 | 2014 | 2015 | 2016 | 2017 | 2018 | 2019 | 2020 | 2021 | 2022
NMVOC (kt) | 0.001019 | 0.001019 | 0.001019 | 0.00068229 | 0.0011009 | 0.00088068 | 0.00078227 | 0.0011398 | 0.0010503 | 0.0015541 | 0.001703 | 0.0019019 | 0.0022091 | 0.0029478 | 0.0031187 | 0.0029428 | 0.0028361 | 0.0027889 | 0.0017178 | 0.0014163 | 0.0014105 | 0.0027086 | 0.0029042 | 0.0025939 | 0.0032566 | 0.0045271 | 0.0057692 | 0.006782 | 0.0067429 | 0.0064508 | 0.0052056 | 0.0037066 | 0.0051421
Table 4.46 .NMVOC emissions from Food and Beverage Industry; Feedstock
Year | 1990 | 1991 | 1992 | 1993 | 1994 | 1995 | 1996 | 1997 | 1998 | 1999 | 2000 | 2001 | 2002 | 2003 | 2004 | 2005 | 2006 | 2007 | 2008 | 2009 | 2010 | 2011 | 2012 | 2013 | 2014 | 2015 | 2016 | 2017 | 2018 | 2019 | 2020 | 2021 | 2022
NMVOC (kt) | 3.3511 | 3.3511 | 3.3511 | 3.3511 | 3.3511 | 3.291 | 2.8922 | 2.6084 | 3.3043 | 3.5048 | 3.1678 | 3.1285 | 3.1182 | 3.6623 | 3.4047 | 3.0903 | 3.1696 | 2.6179 | 2.6325 | 2.3685 | 2.6358 | 2.5633 | 3.8011 | 3.621 | 3.1417 | 3.5293 | 3.6109 | 3.8565 | 4.0866 | 4.4469 | 3.9384 | 3.7075 | 3.3543

## Table 4.47.
Table 4.47. Time-series of PCB and Dioxin emissions from Leakage from Electrical Equipment
Year | 1990 | 1991 | 1992 | 1993 | 1994 | 1995 | 1996 | 1997 | 1998 | 1999 | 2000 | 2001 | 2002 | 2003 | 2004 | 2005 | 2006 | 2007 | 2008 | 2009 | 2010 | 2011 | 2012 | 2013 | 2014 | 2015 | 2016 | 2017 | 2018 | 2019 | 2020 | 2021 | 2022
PCDD/F (µg I-TEQ) | 1.0339 | 1.0339 | 1.0339 | 1.0339 | 1.0339 | 1.0339 | 1.0339 | 0.98178 | 0.98178 | 0.8424 | 0.8424 | 0.8424 | 0.82722 | 0.80374 | 0.80374 | 0.7898 | 0.78393 | 0.75239 | 0.28295 | 1.2925 | 0.62503 | 0.54579 | 0.17205 | 0.061395 | 0.05494 | 0.035624 | 0.032143 | 0.032143 | 0.030554 | 0.030554 | 0.023045 | 0.020539 | 0.020539
PCBs (kg) | 0.012383 | 0.012383 | 0.012383 | 0.012383 | 0.012383 | 0.012383 | 0.012383 | 0.011758 | 0.011758 | 0.010089 | 0.010089 | 0.010089 | 0.0099068 | 0.0096256 | 0.0096256 | 0.0094587 | 0.0093884 | 0.0090106 | 0.0033886 | 0.015479 | 0.0074854 | 0.0065364 | 0.0020604 | 0.00073527 | 0.00065797 | 0.00042664 | 0.00038495 | 0.00038495 | 0.00036591 | 0.00036591 | 0.00027598 | 0.00024598 | 0.00024598

## Table 4.48
Table 4.48. Emission Time Series for Polychlorinated Biphenyls from Fragmentisers and Shredders
Year | 1990 | 1991 | 1992 | 1993 | 1994 | 1995 | 1996 | 1997 | 1998 | 1999 | 2000 | 2001 | 2002 | 2003 | 2004 | 2005 | 2006 | 2007 | 2008 | 2009 | 2010 | 2011 | 2012 | 2013 | 2014 | 2015 | 2016 | 2017 | 2018 | 2019 | 2020 | 2021 | 2022
PCBs (kg) | 11.9197 | 11.2822 | 10.6635 | 10.0075 | 9.3233 | 8.6431 | 7.9774 | 7.3286 | 6.6656 | 5.9866 | 5.3053 | 4.6166 | 3.9172 | 3.1839 | 2.4271 | 1.6535 | NO | NO | NO | NO | NO | NO | NO | NO | NO | NO | NO | NO | NO | NO | NO | NO | NO